## a
SWG tipe А (NF)
|  | mm |  |  |  | Tipe of the flange
Dу 10 | Ру(Мпа) | D | d | h | СНП А-3-d-Py-h
| 0.6 | 29 | 19 | 4.5
|  | 29 | 19 | 3.2
|  | 30 | 20 | 4.5
|  | 30 | 20 | 3.2
| 1,6; 2,5; 4,0; 6,3; 10,0 | 34 | 24 | 4.5
|  | 34 | 24 | 3.2 |  | Ру(Мпа) - pressure (MPa)
Dу 15 | Ру(Мпа) | D | d | h. | СНП А-3-d-Py-h | h - thikness of the gasket
| 0.6 | 33 | 23 | 4.5 |  | d3 - outer diameter of the gasket
|  | 33 | 23 | 3.2 |  | d2 - inner diameter of the gasket
|  | 35 | 20 | 4.5
|  | 35 | 20 | 3.2
| 1,6; 2,5; 4,0; 6,3; 10,0; 16,0; 20,0 | 39 | 29 | 4.5
|  | 39 | 29 | 3.2
Dу 20 | Ру(Мпа) | D | d | h. | СНП А-3-d-Py-h
| 0.6 | 43 | 33 | 4.5
|  | 43 | 33 | 3.2
|  | 46 | 32 | 4.5
|  | 46 | 32 | 3.2
| 1,6; 2,5; 4,0; 6,3; 10,0; 16,0; 20,0 | 50 | 36 | 4.5
|  | 50 | 36 | 3.2
Dу 25 | Ру(Мпа) | D | d | h. | СНП А-3-d-Py-h
| 0.6 | 53 | 39 | 4.5
|  | 53 | 39 | 3.2
|  | 51 | 41 | 4.5
|  | 51 | 41 | 3.2
| 1,6; 2,5; 4,0; 6,3; 10,0; 16,0; 20,0 | 57 | 43 | 4.5
|  | 57 | 43 | 3.2
Dу 32 | Ру(Мпа) | D | d | h. | СНП А-3-d-Py-h
| 0.6 | 59 | 49 | 4.5
|  | 59 | 49 | 3.2
|  | 63 | 49 | 4.5
|  | 63 | 49 | 3.2
| 1,6; 2,5; 4,0; 6,3; 10,0; 16,0; 20,0 | 65 | 51 | 4.5
|  | 65 | 51 | 3.2
Dу 40 | Ру(Мпа) | D | d | h. | СНП А-3-d-Py-h
| 0.6 | 69 | 55 | 4.5
|  | 69 | 55 | 3.2
|  | 70 | 56 | 4.5
|  | 70 | 56 | 3.2
| 1,6; 2,5; 4,0; 6,3; 10,0; 16,0; 20,0 | 75 | 61 | 4.5
|  | 75 | 61 | 3.2
Dу 50 | Ру(Мпа) | D | d | h. | СНП А-3-d-Py-h
| 0.6 | 80 | 66 | 4.5
|  | 80 | 66 | 3.2
|  | 83 | 69 | 4.5
|  | 83 | 69 | 3.2
| 1,6; 2,5; 4,0; 6,3; 10,0; 16,0; 20,0 | 87 | 73 | 4.5
|  | 87 | 73 | 3.2
Dу 65 | Ру(Мпа) | D | d | h. | СНП А-3-d-Py-h
| 0.6 | 100 | 86 | 4.5
|  | 100 | 86 | 3.2
|  | 103 | 89 | 4.5
|  | 103 | 89 | 3.2
| 1,6; 2,5; 4,0; 6,3; 10,0; 16,0; 20,0 | 109 | 95 | 4.5
|  | 109 | 95 | 3.2
Dу 80 | Ру(Мпа) | D | d | h. | СНП А-3-d-Py-h
| 0.6 | 115 | 101 | 4.5
|  | 115 | 101 | 3.2
|  | 117 | 103 | 4.5
|  | 117 | 103 | 3.2
| 1,6; 2,5; 4,0; 6,3; 10,0; 16,0; 20,0 | 120 | 106 | 4.5
|  | 120 | 106 | 3.2
Dу 100 | Ру(Мпа) | D | d | h. | СНП А-3-d-Py-h
| 0.6 | 137 | 117 | 4.5
|  | 137 | 117 | 3.2
|  | 143 | 123 | 4.5
|  | 143 | 123 | 3.2
| 1,6; 2,5; 4,0; 6,3; 10,0; 16,0; 20,0 | 149 | 129 | 4.5
|  | 149 | 129 | 3.2
Dу 125 | Ру(Мпа) | D | d | h. | СНП А-3-d-Py-h
| 0.6 | 166 | 146 | 4.5
|  | 166 | 146 | 3.2
|  | 169 | 149 | 4.5
|  | 169 | 149 | 3.2
| 1,6; 2,5; 4,0; 6,3; 10,0; 16,0; 20,0 | 175 | 155 | 4.5
|  | 175 | 155 | 3.2
Dу 150 | Ру(Мпа) | D | d | h. | СНП А-3-d-Py-h
| 0.6 | 191 | 171 | 4.5
|  | 191 | 171 | 3.2
|  | 196 | 176 | 4.5
|  | 196 | 176 | 3.2
| 1,6; 2,5; 4,0; 6,3; 10,0; 16,0; 20,0 | 203 | 183 | 4.5
|  | 203 | 183 | 3.2
Dу 175 | Ру(Мпа) | D | d | h. | СНП А-3-d-Py-h
| 0.6 | 223 | 203 | 4.5
|  | 223 | 203 | 3.2
|  | 226 | 206 | 4.5
|  | 226 | 206 | 3.2
| 1,6; 2,5; 4,0; 6,3; 10,0; 16,0; 20,0 | 233 | 213 | 4.5
|  | 233 | 213 | 3.2
Dу 200 | Ру(Мпа) | D | d | h. | СНП А-3-d-Py-h
| 0.6 | 249 | 229 | 4.5
|  | 249 | 229 | 3.2
|  | 251 | 231 | 4.5
|  | 251 | 231 | 3.2
| 1,6; 2,5; 4,0; 6,3; 10,0; 16,0; 20,0 | 259 | 239 | 4.5
|  | 259 | 239 | 3.2
Dу 225 | Ру(Мпа) | D | d | h. | СНП А-3-d-Py-h
| 0.6 | 276 | 256 | 4.5
|  | 276 | 256 | 3.2
|  | 276 | 256 | 4.5
|  | 276 | 256 | 3.2
| 1,6; 2,5; 4,0; 6,3; 10,0; 16,0; 20,0 | 286 | 266 | 4.5
|  | 286 | 266 | 3.2
Dу 250 | Ру(Мпа) | D | d | h. | СНП А-3-d-Py-h
| 0.6 | 303 | 283 | 4.5
|  | 303 | 283 | 3.2
|  | 306 | 286 | 4.5
|  | 306 | 286 | 3.2
| 1,6; 2,5; 4,0; 6,3; 10,0; 16,0; 20,0 | 312 | 292 | 4.5
|  | 312 | 292 | 3.2
Dу 300 | Ру(Мпа) | D | d | h. | СНП А-3-d-Py-h
| 0.6 | 356 | 336 | 4.5
|  | 356 | 336 | 3.2
|  | 356 | 336 | 4.5
|  | 356 | 336 | 3.2
| 1,6; 2,5; 4,0; 6,3; 10,0; 16,0 | 363 | 343 | 4.5
|  | 363 | 343 | 3.2
Dу 350 | Ру(Мпа) | D | d | h. | СНП А-3-d-Py-h
| 0.6 | 406 | 386 | 4.5
|  | 406 | 386 | 3.2
|  | 407 | 381 | 4.5
|  | 407 | 381 | 3.2
| 1,6; 2,5; 4,0; 6,3; 10,0 | 421 | 395 | 4.5
|  | 421 | 395 | 3.2
Dу 400 | Ру(Мпа) | D | d | h. | СНП А-3-d-Py-h
| 0.6 | 456 | 436 | 4.5
|  | 456 | 436 | 3.2
|  | 457 | 431 | 4.5
|  | 457 | 431 | 3.2
| 1,6; 2,5; 4,0; 6,3; 10,0 | 473 | 447 | 4.5
|  | 473 | 447 | 3.2
Dу 450 | Ру(Мпа) | D | d | h. | СНП А-3-d-Py-h
| 0.6 | 509 | 489 | 4.5
|  | 509 | 489 | 3.2
|  | 507 | 481 | 4.5
|  | 507 | 481 | 3.2
| 1,6; 2,5; 4,0 | 523 | 497 | 4.5
|  | 523 | 497 | 3.2
Dу 500 | Ру(Мпа) | D | d | h. | СНП А-3-d-Py-h
| 0.6 | 561 | 541 | 4.5
|  | 561 | 541 | 3.2
|  | 557 | 531 | 4.5
|  | 557 | 531 | 3.2
| 1,6; 2,5; 4,0; 6,3 | 575 | 549 | 4.5
|  | 575 | 549 | 3.2
Dу 600 | Ру(Мпа) | D | d | h. | СНП А-3-d-Py-h
| 0.6 | 661 | 635 | 4.5
|  | 661 | 635 | 3.2
|  | 657 | 631 | 4.5
|  | 657 | 631 | 3.2
| 1,6; 2,5; 4,0; 6,3 | 677 | 651 | 4.5
|  | 677 | 651 | 3.2
|  | 675 | 649 | 4.5
|  | 675 | 649 | 3.2
Dу 700 | Ру(Мпа) | D | d | h. | СНП А-3-d-Py-h
| 0.6 | 763 | 737 | 4.5
|  | 763 | 737 | 3.2
|  | 762 | 736 | 4.5
|  | 762 | 736 | 3.2
| 1,6; 2,5; 4,0 | 777 | 751 | 4.5
|  | 777 | 751 | 3.2
Dу 800 | Ру(Мпа) | D | d | h. | СНП А-3-d-Py-h
| 0.6 | 867 | 841 | 4.5
|  | 867 | 841 | 3.2
|  | 867 | 841 | 4.5
|  | 867 | 841 | 3.2
| 1,6; 2,5; 4,0; 6,3 | 877 | 851 | 4.5
|  | 877 | 851 | 3.2
|  | 882 | 851 | 4.5
|  | 882 | 851 | 3.2

## b
SWG tipe Б (VR)
|  | mm |  |  |  | Tipe of the flange
Dу 10 | Ру(Мпа) | D | d | h | СНП Б-3-d-Py-h
| 0.6 | 29 | 16 | 4.5
|  | 29 | 16 | 3.2
|  | 30 | 16 | 4.5
|  | 30 | 16 | 3.2
| 1,6; 2,5; 4,0; 6,3; 10,0 | 34 | 16 | 4.5
|  | 34 | 16 | 3.2 |  | Ру(Мпа) - pressure (MPa)
Dу 15 | Ру(Мпа) | D | d | h. | СНП Б-3-d-Py-h | h - thikness of the gasket
| 0.6 | 33 | 21 | 4.5 |  | d3 - outer diameter of the gasket
|  | 33 | 21 | 3.2 |  | d2 - inner diameter of the gasket
|  | 35 | 21 | 4.5
|  | 35 | 21 | 3.2
| 1,6; 2,5; 4,0; 6,3; 10,0; 16,0; 20,0 | 39 | 21 | 4.5
|  | 39 | 21 | 3.2
Dу 20 | Ру(Мпа) | D | d | h. | СНП Б-3-d-Py-h
| 0.6 | 43 | 28 | 4.5
|  | 43 | 28 | 3.2
|  | 46 | 28 | 4.5
|  | 46 | 28 | 3.2
| 1,6; 2,5; 4,0; 6,3; 10,0; 16,0; 20,0 | 50 | 28 | 4.5
|  | 50 | 28 | 3.2
Dу 25 | Ру(Мпа) | D | d | h. | СНП Б-3-d-Py-h
| 0.6 | 53 | 35 | 4.5
|  | 53 | 35 | 3.2
|  | 51 | 35 | 4.5
|  | 51 | 35 | 3.2
| 1,6; 2,5; 4,0; 6,3; 10,0; 16,0; 20,0 | 57 | 35 | 4.5
|  | 57 | 35 | 3.2
Dу 32 | Ру(Мпа) | D | d | h. | СНП Б-3-d-Py-h
| 0.6 | 59 | 43 | 4.5
|  | 59 | 43 | 3.2
|  | 63 | 43 | 4.5
|  | 63 | 43 | 3.2
| 1,6; 2,5; 4,0; 6,3; 10,0; 16,0; 20,0 | 65 | 43 | 4.5
|  | 65 | 43 | 3.2
Dу 40 | Ру(Мпа) | D | d | h. | СНП Б-3-d-Py-h
| 0.6 | 69 | 53 | 4.5
|  | 69 | 53 | 3.2
|  | 70 | 53 | 4.5
|  | 70 | 53 | 3.2
| 1,6; 2,5; 4,0; 6,3; 10,0; 16,0; 20,0 | 75 | 53 | 4.5
|  | 75 | 53 | 3.2
Dу 50 | Ру(Мпа) | D | d | h. | СНП Б-3-d-Py-h
| 0.6 | 80 | 61 | 4.5
|  | 80 | 61 | 3.2
|  | 83 | 61 | 4.5
|  | 83 | 61 | 3.2
| 1,6; 2,5; 4,0; 6,3; 10,0; 16,0; 20,0 | 87 | 61 | 4.5
|  | 87 | 61 | 3.2
Dу 65 | Ру(Мпа) | D | d | h. | СНП Б-3-d-Py-h
| 0.6 | 100 | 83 | 4.5
|  | 100 | 83 | 3.2
|  | 103 | 83 | 4.5
|  | 103 | 83 | 3.2
| 1,6; 2,5; 4,0; 6,3; 10,0; 16,0; 20,0 | 109 | 83 | 4.5
|  | 109 | 83 | 3.2
Dу 80 | Ру(Мпа) | D | d | h. | СНП Б-3-d-Py-h
| 0.6 | 115 | 94 | 4.5
|  | 115 | 94 | 3.2
|  | 117 | 94 | 4.5
|  | 117 | 94 | 3.2
| 1,6; 2,5; 4,0; 6,3; 10,0; 16,0; 20,0 | 120 | 94 | 4.5
|  | 120 | 94 | 3.2
Dу 100 | Ру(Мпа) | D | d | h. | СНП Б-3-d-Py-h
| 0.6 | 137 | 117 | 4.5
|  | 137 | 117 | 3.2
|  | 143 | 117 | 4.5
|  | 143 | 117 | 3.2
| 1,6; 2,5; 4,0; 6,3; 10,0; 16,0; 20,0 | 149 | 117 | 4.5
|  | 149 | 117 | 3.2
Dу 125 | Ру(Мпа) | D | d | h. | СНП Б-3-d-Py-h
| 0.6 | 166 | 143 | 4.5
|  | 166 | 143 | 3.2
|  | 169 | 143 | 4.5
|  | 169 | 143 | 3.2
| 1,6; 2,5; 4,0; 6,3; 10,0; 16,0; 20,0 | 175 | 143 | 4.5
|  | 175 | 143 | 3.2
Dу 150 | Ру(Мпа) | D | d | h. | СНП Б-3-d-Py-h
| 0.6 | 191 | 171 | 4.5
|  | 191 | 171 | 3.2
|  | 196 | 171 | 4.5
|  | 196 | 171 | 3.2
| 1,6; 2,5; 4,0; 6,3; 10,0; 16,0; 20,0 | 203 | 171 | 4.5
|  | 203 | 171 | 3.2
Dу 175 | Ру(Мпа) | D | d | h. | СНП Б-3-d-Py-h
| 0.6 | 223 | 201 | 4.5
|  | 223 | 201 | 3.2
|  | 226 | 201 | 4.5
|  | 226 | 201 | 3.2
| 1,6; 2,5; 4,0; 6,3; 10,0; 16,0; 20,0 | 233 | 201 | 4.5
|  | 233 | 201 | 3.2
Dу 200 | Ру(Мпа) | D | d | h. | СНП Б-3-d-Py-h
| 0.6 | 249 | 227 | 4.5
|  | 249 | 227 | 3.2
|  | 251 | 227 | 4.5
|  | 251 | 227 | 3.2
| 1,6; 2,5; 4,0; 6,3; 10,0; 16,0; 20,0 | 259 | 227 | 4.5
|  | 259 | 227 | 3.2
Dу 225 | Ру(Мпа) | D | d | h. | СНП Б-3-d-Py-h
| 0.6 | 276 | 255 | 4.5
|  | 276 | 255 | 3.2
|  | 276 | 255 | 4.5
|  | 276 | 255 | 3.2
| 1,6; 2,5; 4,0; 6,3; 10,0; 16,0; 20,0 | 286 | 255 | 4.5
|  | 286 | 255 | 3.2
Dу 250 | Ру(Мпа) | D | d | h. | СНП Б-3-d-Py-h
| 0.6 | 303 | 280 | 4.5
|  | 303 | 280 | 3.2
|  | 306 | 280 | 4.5
|  | 306 | 280 | 3.2
| 1,6; 2,5; 4,0; 6,3; 10,0; 16,0; 20,0 | 312 | 280 | 4.5
|  | 312 | 280 | 3.2
Dу 300 | Ру(Мпа) | D | d | h. | СНП Б-3-d-Py-h
| 0.6 | 356 | 323 | 4.5
|  | 356 | 323 | 3.2
|  | 356 | 323 | 4.5
|  | 356 | 323 | 3.2
| 1,6; 2,5; 4,0; 6,3; 10,0; 16,0 | 363 | 323 | 4.5
|  | 363 | 323 | 3.2
Dу 350 | Ру(Мпа) | D | d | h. | СНП Б-3-d-Py-h
| 0.6 | 406 | 375 | 4.5
|  | 406 | 375 | 3.2
|  | 407 | 375 | 4.5
|  | 407 | 375 | 3.2
| 1,6; 2,5; 4,0; 6,3; 10,0 | 421 | 375 | 4.5
|  | 421 | 375 | 3.2
Dу 400 | Ру(Мпа) | D | d | h. | СНП Б-3-d-Py-h
| 0.6 | 456 | 427 | 4.5
|  | 456 | 427 | 3.2
|  | 457 | 427 | 4.5
|  | 457 | 427 | 3.2
| 1,6; 2,5; 4,0; 6,3; 10,0 | 473 | 427 | 4.5
|  | 473 | 427 | 3.2
Dу 450 | Ру(Мпа) | D | d | h. | СНП Б-3-d-Py-h
| 0.6 | 509 | 477 | 4.5
|  | 509 | 477 | 3.2
|  | 507 | 477 | 4.5
|  | 507 | 477 | 3.2
| 1,6; 2,5; 4,0 | 523 | 477 | 4.5
|  | 523 | 477 | 3.2
Dу 500 | Ру(Мпа) | D | d | h. | СНП Б-3-d-Py-h
| 0.6 | 561 | 529 | 4.5
|  | 561 | 529 | 3.2
|  | 557 | 529 | 4.5
|  | 557 | 529 | 3.2
| 1,6; 2,5; 4,0; 6,3 | 575 | 529 | 4.5
|  | 575 | 529 | 3.2
Dу 600 | Ру(Мпа) | D | d | h. | СНП Б-3-d-Py-h
| 0.6 | 661 | 629 | 4.5
|  | 661 | 629 | 3.2
|  | 657 | 629 | 4.5
|  | 657 | 629 | 3.2
| 1,6; 2,5; 4,0; 6,3 | 677 | 629 | 4.5
|  | 677 | 629 | 3.2
|  | 675 | 629 | 4.5
|  | 675 | 629 | 3.2
Dу 700 | Ру(Мпа) | D | d | h. | СНП Б-3-d-Py-h
| 0.6 | 763 | 716 | 4.5
|  | 763 | 716 | 3.2
|  | 762 | 716 | 4.5
|  | 762 | 716 | 3.2
| 1,6; 2,5; 4,0 | 777 | 716 | 4.5
|  | 777 | 716 | 3.2
Dу 800 | Ру(Мпа) | D | d | h. | СНП Б-3-d-Py-h
| 0.6 | 867 | 821 | 4.5
|  | 867 | 821 | 3.2
|  | 867 | 821 | 4.5
|  | 867 | 821 | 3.2
| 1,6; 2,5; 4,0; 6,3 | 877 | 821 | 4.5
|  | 877 | 821 | 3.2
|  | 882 | 821 | 4.5
|  | 882 | 821 | 3.2

## c
SWG tipe В (VRI)
|  | mm |  |  |  | d1 | Tipe of the flange
Dу 10 | Ру(Мпа) | d3 | d2 | h | СНП В-3-d-Py-h | 16 mm
| 0.6 | 30 | 23 | 4.5
|  | 30 | 23 | 3.2
| 1,6; 2,5; 4,0; 6,3; 10,0 | 34 | 24 | 4.5
|  | 34 | 24 | 3.2
Dу 15 | Ру(Мпа) | D | d | h. | СНП В-3-d-Py-h | 21 mm
| 0.6 | 35 | 28 | 4.5 |  |  | Ру(Мпа) - pressure (MPa)
|  | 35 | 28 | 3.2 |  |  | h - thikness of the gasket
| 1,6; 2,5; 4,0; 6,3; 10,0; 16,0; 20,0 | 39 | 29 | 4.5 |  |  | d3 - outer diameter of the gasket
|  | 35 | 29 | 3.2 |  |  | d2 - inner diameter of the gasket
Dу 20 | Ру(Мпа) | D | d | h. | СНП В-3-d-Py-h | 28 mm | d1 - inner diameter of the metal ring
| 0.6 | 46 | 35 | 4.5
|  | 46 | 35 | 3.2
| 1,6; 2,5; 4,0; 6,3; 10,0; 16,0; 20,0 | 50 | 35 | 4.5
|  | 50 | 35 | 3.2
Dу 25 | Ру(Мпа) | D | d | h. | СНП В-3-d-Py-h | 35 mm
| 0.6 | 53 | 43 | 4.5
|  | 53 | 43 | 3.2
| 1,6; 2,5; 4,0; 6,3; 10,0; 16,0; 20,0 | 57 | 43 | 4.5
|  | 57 | 43 | 3.2
Dу 32 | Ру(Мпа) | D | d | h. | СНП В-3-d-Py-h | 43 mm
| 0.6 | 63 | 51 | 4.5
|  | 63 | 51 | 3.2
| 1,6; 2,5; 4,0; 6,3; 10,0; 16,0; 20,0 | 65 | 51 | 4.5
|  | 65 | 51 | 3.2
Dу 40 | Ру(Мпа) | D | d | h. | СНП В-3-d-Py-h | 53 mm
| 0.6 | 70 | 61 | 4.5
|  | 70 | 61 | 3.2
| 1,6; 2,5; 4,0; 6,3; 10,0; 16,0; 20,0 | 75 | 61 | 4.5
|  | 75 | 61 | 3.2
Dу 50 | Ру(Мпа) | D | d | h. | СНП В-3-d-Py-h | 61 mm
| 0.6 | 83 | 73 | 4.5
|  | 83 | 73 | 3.2
| 1,6; 2,5; 4,0; 6,3; 10,0; 16,0; 20,0 | 87 | 74 | 4.5
|  | 87 | 74 | 3.2
Dу 65 | Ру(Мпа) | D | d | h. | СНП В-3-d-Py-h | 83 mm
| 0.6 | 103 | 94 | 4.5
|  | 103 | 94 | 3.2
| 1,6; 2,5; 4,0; 6,3; 10,0; 16,0; 20,0 | 109 | 94 | 4.5
|  | 109 | 94 | 3.2
Dу 80 | Ру(Мпа) | D | d | h. | СНП В-3-d-Py-h | 94 mm
| 0.6 | 117 | 106 | 4.5
|  | 117 | 106 | 3.2
| 1,6; 2,5; 4,0; 6,3; 10,0; 16,0; 20,0 | 120 | 106 | 4.5
|  | 120 | 106 | 3.2
Dу 100 | Ру(Мпа) | D | d | h. | СНП В-3-d-Py-h | 117 mm
| 0.6 | 143 | 129 | 4.5
|  | 143 | 129 | 3.2
| 1,6; 2,5; 4,0; 6,3; 10,0; 16,0; 20,0 | 149 | 129 | 4.5
|  | 149 | 129 | 3.2
Dу 125 | Ру(Мпа) | D | d | h. | СНП В-3-d-Py-h | 143 mm
| 0.6 | 169 | 155 | 4.5
|  | 169 | 155 | 3.2
| 1,6; 2,5; 4,0; 6,3; 10,0; 16,0; 20,0 | 175 | 155 | 4.5
|  | 175 | 155 | 3.2
Dу 150 | Ру(Мпа) | D | d | h. | СНП В-3-d-Py-h | 171 mm
| 0.6 | 196 | 183 | 4.5
|  | 196 | 183 | 3.2
| 1,6; 2,5; 4,0; 6,3; 10,0; 16,0; 20,0 | 203 | 183 | 4.5
|  | 203 | 183 | 3.2
Dу 175 | Ру(Мпа) | D | d | h. | СНП В-3-d-Py-h | 201 mm
| 0.6 | 226 | 213 | 4.5
|  | 226 | 213 | 3.2
| 1,6; 2,5; 4,0; 6,3; 10,0; 16,0; 20,0 | 233 | 213 | 4.5
|  | 233 | 213 | 3.2
Dу 200 | Ру(Мпа) | D | d | h. | СНП В-3-d-Py-h | 227 mm
| 0.6 | 251 | 239 | 4.5
|  | 251 | 239 | 3.2
| 1,6; 2,5; 4,0; 6,3; 10,0; 16,0; 20,0 | 259 | 239 | 4.5
|  | 259 | 239 | 3.2
Dу 225 | Ру(Мпа) | D | d | h. | СНП В-3-d-Py-h | 255 mm
| 0.6 | 276 | 266 | 4.5
|  | 276 | 266 | 3.2
| 1,6; 2,5; 4,0; 6,3; 10,0; 16,0; 20,0 | 286 | 266 | 4.5
|  | 286 | 266 | 3.2
Dу 250 | Ру(Мпа) | D | d | h. | СНП В-3-d-Py-h | 280 mm
| 0.6 | 306 | 292 | 4.5
|  | 306 | 292 | 3.2
| 1,6; 2,5; 4,0; 6,3; 10,0; 16,0; 20,0 | 312 | 292 | 4.5
|  | 312 | 292 | 3.2
Dу 300 | Ру(Мпа) | D | d | h. | СНП В-3-d-Py-h | 323 mm
| 0.6 | 356 | 343 | 4.5
|  | 356 | 343 | 3.2
| 1,6; 2,5; 4,0; 6,3; 10,0; 16,0 | 363 | 343 | 4.5
|  | 363 | 343 | 3.2
Dу 350 | Ру(Мпа) | D | d | h. | СНП В-3-d-Py-h | 375 mm
| 0.6 | 407 | 395 | 4.5
|  | 407 | 395 | 3.2
| 1,6; 2,5; 4,0; 6,3; 10,0; 16,0 | 421 | 395 | 4.5
|  | 421 | 395 | 3.2
Dу 400 | Ру(Мпа) | D | d | h. | СНП В-3-d-Py-h | 427 mm
| 0.6 | 457 | 447 | 4.5
|  | 457 | 447 | 3.2
| 1,6; 2,5; 4,0; 6,3; 10,0 | 473 | 447 | 4.5
|  | 473 | 447 | 3.2
Dу 450 | Ру(Мпа) | D | d | h. | СНП В-3-d-Py-h | 477 mm
| 0.6 | 507 | 497 | 4.5
|  | 507 | 497 | 3.2
| 1,6; 2,5; 4,0 | 522 | 497 | 4.5
|  | 522 | 497 | 3.2
Dу 500 | Ру(Мпа) | D | d | h. | СНП В-3-d-Py-h | 529 mm
| 0.6 | 557 | 549 | 4.5
|  | 557 | 549 | 3.2
| 1,6; 2,5; 4,0; 6,3 | 575 | 549 | 4.5
|  | 575 | 549 | 3.2
Dу 600 | Ру(Мпа) | D | d | h. | СНП В-3-d-Py-h | 629 mm
| 0.6 | 657 | 649 | 4.5
|  | 657 | 649 | 3.2
| 1,6; 2,5; 4,0; 6,3 | 675 | 649 | 4.5
|  | 675 | 649 | 3.2
|  | 675 | 649 | 4.5
|  | 675 | 649 | 3.2
Dу 700 | Ру(Мпа) | D | d | h. | СНП В-3-d-Py-h | 716 mm
| 0.6 | 762 | 736 | 4.5
|  | 762 | 736 | 3.2
| 1,6; 2,5; 4,0 | 777 | 751 | 4.5
|  | 777 | 751 | 3.2
Dу 800 | Ру(Мпа) | D | d | h. | СНП В-3-d-Py-h | 821 mm
| 0.6 | 867 | 841 | 4.5
|  | 867 | 841 | 3.2
| 1,6; 2,5; 4,0; 6,3 | 882 | 851 | 4.5
|  | 882 | 851 | 3.2
|  | 877 | 851 | 4.5
|  | 877 | 851 | 3.2

## d
SWG tipe Г (GA)
|  | mm |  |  |  | d4 | Tipe of the flange
Dу 10 | Ру(Мпа) | d3 | d2 | h | СНП Г-3-d-Py-h
| 1,6; 2,5; 4,0 | 36 | 24 | 4.5 |  | 45 mm
|  | 36 | 24 | 3.2
| 6,3; 10,0 | 36 | 24 | 4.5 |  | 55 mm
|  | 36 | 24 | 3.2
Dу 15 | Ру(Мпа) | D | d | h. | СНП Г-3-d-Py-h | d4
| 1,6; 2,5; 4,0 | 40 | 28 | 4.5 |  | 50 mm | Ру(Мпа) - pressure (MPa)
|  | 40 | 28 | 3.2 |  |  | h - thikness of the gasket
| 6,3; 10,0; 16,0 | 40 | 28 | 4.5 |  | 50 mm | d3 - outer diameter of the gasket
|  | 40 | 28 | 3.2 |  |  | d2 - inner diameter of the gasket
| 20 | 40 | 28 | 4.5 |  | 61 mm | d4 - outer diameter of the metal ring
|  | 40 | 28 | 3.2
Dу 20 | Ру(Мпа) | D | d | h. | СНП Г-3-d-Py-h | d4
| 1,6; 2,5; 4,0 | 50 | 36 | 4.5 |  | 60 mm
|  | 50 | 36 | 3.2
| 6,3; 10,0; 16,0 | 50 | 36 | 4.5 |  | 71 mm
|  | 50 | 36 | 3.2
| 20 | 50 | 36 | 4.5 |  | 69 mm
|  | 50 | 36 | 3.2
Dу 25 | Ру(Мпа) | D | d | h. | СНП Г-3-d-Py-h | d4
| 1,6; 2,5; 4,0 | 57 | 43 | 4.5 |  | 70 mm
|  | 57 | 43 | 3.2
| 6,3; 10,0; 16,0 | 57 | 43 | 4.5 |  | 81 mm
|  | 57 | 43 | 3.2
| 20 | 57 | 43 | 4.5 |  | 75 mm
|  | 57 | 43 | 3.2
Dу 32 | Ру(Мпа) | D | d | h. | СНП Г-3-d-Py-h | d4
| 1,6; 2,5; 4,0 | 67 | 51 | 4.5 |  | 81 mm
|  | 67 | 51 | 3.2
| 6,3; 10,0; 16,0 | 67 | 51 | 4.5 |  | 87 mm
|  | 67 | 51 | 3.2
| 20 | 67 | 51 | 4.5 |  | 88 mm
|  | 67 | 51 | 3.2
Dу 40 | Ру(Мпа) | D | d | h. | СНП Г-3-d-Py-h | d4
| 1,6; 2,5; 4,0 | 74 | 58 | 4.5 |  | 91 mm
|  | 74 | 58 | 3.2
| 6,3; 10,0; 16,0 | 74 | 58 | 4.5 |  | 102 mm
|  | 74 | 58 | 3.2
| 20 | 74 | 58 | 4.5 |  | 97 mm
|  | 74 | 58 | 3.2
Dу 50 | Ру(Мпа) | D | d | h. | СНП Г-3-d-Py-h | d4
| 1,6; 2,5; 4,0 | 91 | 73 | 4.5 |  | 106 mm
|  | 91 | 73 | 3.2
| 6.3 | 91 | 73 | 4.5 |  | 112 mm
|  | 91 | 73 | 3.2
| 10,0; 16,0 | 91 | 73 | 4.5 |  | 118 mm
|  | 91 | 73 | 3.2
| 20 | 91 | 73 | 4.5 |  | 133 mm
|  | 91 | 73 | 3.2
Dу 65 | Ру(Мпа) | D | d | h. | СНП Г-3-d-Py-h | d4
| 1,6; 2,5; 4,0 | 109 | 89 | 4.5 |  | 126 mm
|  | 109 | 89 | 3.2
| 6.3 | 109 | 89 | 4.5 |  | 137 mm
|  | 109 | 89 | 3.2
| 10,0; 16,0 | 111 | 89 | 4.5 |  | 143 mm
|  | 111 | 89 | 3.2
| 20 | 111 | 89 | 4.5 |  | 172 mm
|  | 111 | 89 | 3.2
Dу 80 | Ру(Мпа) | D | d | h. | СНП Г-3-d-Py-h | d4
| 1,6; 2,5; 4,0 | 122 | 102 | 4.5 |  | 141 mm
|  | 122 | 102 | 3.2
| 6.3 | 122 | 102 | 4.5 |  | 147 mm
|  | 122 | 102 | 3.2
| 10,0; 16,0 | 126 | 102 | 4.5 |  | 153 mm
|  | 126 | 102 | 3.2
| 20 | 126 | 102 | 4.5 |  | 196 mm
|  | 126 | 102 | 3.2
Dу 100 | Ру(Мпа) | D | d | h. | СНП Г-3-d-Py-h | d4
| 1.6 | 147 | 127 | 4.5 |  | 161 mm
|  | 147 | 127 | 3.2
| 2,5; 4,0 | 147 | 127 | 4.5 |  | 167 mm
|  | 147 | 127 | 3.2
| 6.3 | 147 | 127 | 4.5 |  | 173 mm
|  | 147 | 127 | 3.2
| 10,0; 16,0 | 151 | 127 | 4.5 |  | 179 mm
|  | 151 | 127 | 3.2
| 20 | 151 | 127 | 4.5 |  | 251 mm
|  | 151 | 127 | 3.2
Dу 125 | Ру(Мпа) | D | d | h. | СНП Г-3-d-Py-h | d4
| 1.6 | 174 | 152 | 4.5 |  | 191 mm
|  | 174 | 152 | 3.2
| 2,5; 4,0 | 174 | 152 | 4.5 |  | 193 mm
|  | 174 | 152 | 3.2
| 6.3 | 174 | 152 | 4.5 |  | 209 mm
|  | 174 | 152 | 3.2
| 10,0; 16,0 | 178 | 152 | 4.5 |  | 216 mm
|  | 178 | 152 | 3.2
| 20 | 178 | 152 | 4.5 |  | 277 mm
|  | 178 | 152 | 3.2
Dу 150 | Ру(Мпа) | D | d | h. | СНП Г-3-d-Py-h | d4
| 1.6 | 201 | 179 | 4.5 |  | 217 mm
|  | 201 | 179 | 3.2
| 2,5; 4,0 | 201 | 179 | 4.5 |  | 222 mm
|  | 201 | 179 | 3.2
| 6.3 | 201 | 179 | 4.5 |  | 245 mm
|  | 201 | 179 | 3.2
| 10,0; 16,0 | 205 | 179 | 4.5 |  | 255 mm
|  | 205 | 179 | 3.2
| 20 | 205 | 179 | 4.5 |  | 313 mm
|  | 205 | 179 | 3.2
Dу 175 | Ру(Мпа) | D | d | h. | СНП Г-3-d-Py-h | d4
| 1.6 | 229 | 203 | 4.5 |  | 246 mm
|  | 229 | 203 | 3.2
| 2.5 | 229 | 203 | 4.5 |  | 252 mm
|  | 229 | 203 | 3.2
| 4 | 229 | 203 | 4.5 |  | 263 mm
|  | 229 | 203 | 3.2
| 6.3 | 229 | 203 | 4.5 |  | 275 mm
|  | 229 | 203 | 3.2
| 10 | 235 | 203 | 4.5 |  | 285 mm
|  | 235 | 203 | 3.2
| 16 | 235 | 203 | 4.5 |  | 281 mm
|  | 235 | 203 | 3.2
| 20 | 235 | 203 | 4.5 |  | 347 mm
|  | 235 | 203 | 3.2
Dу 200 | Ру(Мпа) | D | d | h. | СНП Г-3-d-Py-h | d4
| 1.6 | 253 | 227 | 4.5 |  | 271 mm
|  | 253 | 227 | 3.2
| 2.5 | 253 | 227 | 4.5 |  | 282 mm
|  | 253 | 227 | 3.2
| 4 | 253 | 227 | 4.5 |  | 288 mm
|  | 253 | 227 | 3.2
| 6.3 | 253 | 227 | 4.5 |  | 307 mm
|  | 253 | 227 | 3.2
| 10 | 259 | 227 | 4.5 |  | 322 mm
|  | 259 | 227 | 3.2
| 16 | 259 | 227 | 4.5 |  | 322 mm
|  | 259 | 227 | 3.2
| 20 | 259 | 227 | 4.5 |  | 386 mm
|  | 259 | 227 | 3.2
Dу 225 | Ру(Мпа) | D | d | h. | СНП Г-3-d-Py-h | d4
| 1.6 | 278 | 252 | 4.5 |  | 301 mm
|  | 278 | 252 | 3.2
| 2.5 | 278 | 252 | 4.5 |  | 308 mm
|  | 278 | 252 | 3.2
| 4 | 278 | 252 | 4.5 |  | 320 mm
|  | 278 | 252 | 3.2
| 6.3 | 278 | 252 | 4.5 |  | 332 mm
|  | 278 | 252 | 3.2
| 10 | 286 | 252 | 4.5 |  | 359 mm
|  | 286 | 252 | 3.2
| 16 | 286 | 252 | 4.5 |  | 359 mm
|  | 286 | 252 | 3.2
| 20 | 286 | 252 | 4.5 |  | 425 mm
|  | 286 | 252 | 3.2
Dу 250 | Ру(Мпа) | D | d | h. | СНП Г-3-d-Py-h | d4
| 1.6 | 307 | 279 | 4.5 |  | 327 mm
|  | 307 | 279 | 3.2
| 2.5 | 307 | 279 | 4.5 |  | 338 mm
|  | 307 | 279 | 3.2
| 4 | 307 | 279 | 4.5 |  | 350 mm
|  | 307 | 279 | 3.2
| 6.3 | 307 | 279 | 4.5 |  | 362 mm
|  | 307 | 279 | 3.2
| 10 | 315 | 279 | 4.5 |  | 389 mm
|  | 315 | 279 | 3.2
| 16 | 315 | 279 | 4.5 |  | 389 mm
|  | 315 | 279 | 3.2
| 20 | 315 | 279 | 4.5 |  | 514 mm
|  | 315 | 279 | 3.2
Dу 300 | Ру(Мпа) | D | d | h. | СНП Г-3-d-Py-h | d4
| 1.6 | 358 | 330 | 4.5 |  | 382 mm
|  | 358 | 330 | 3.2
| 2.5 | 358 | 330 | 4.5 |  | 398 mm
|  | 358 | 330 | 3.2
| 4 | 358 | 330 | 4.5 |  | 415 mm
|  | 358 | 330 | 3.2
| 6.3 | 358 | 330 | 4.5 |  | 422 mm
|  | 358 | 330 | 3.2
| 10,0; 16,0 | 366 | 330 | 4.5 |  | 456 mm
|  | 366 | 330 | 3.2
Dу 350 | Ру(Мпа) | D | d | h. | СНП Г-3-d-Py-h | d4
| 1.6 | 410 | 380 | 4.5 |  | 442 mm
|  | 410 | 380 | 3.2
| 2.5 | 410 | 380 | 4.5 |  | 455 mm
|  | 410 | 380 | 3.2
| 4 | 410 | 380 | 4.5 |  | 472 mm
|  | 410 | 380 | 3.2
| 6.3 | 410 | 380 | 4.5 |  | 484 mm
|  | 410 | 380 | 3.2
| 10 | 418 | 380 | 4.5 |  | 520 mm
|  | 418 | 380 | 3.2
Dу 400 | Ру(Мпа) | D | d | h. | СНП Г-3-d-Py-h | d4
| 1.6 | 462 | 430 | 4.5 |  | 493 mm
|  | 462 | 430 | 3.2
| 2.5 | 462 | 430 | 4.5 |  | 512 mm
|  | 462 | 430 | 3.2
| 4 | 462 | 430 | 4.5 |  | 544 mm
|  | 462 | 430 | 3.2
| 6.3 | 462 | 430 | 4.5 |  | 540 mm
|  | 462 | 430 | 3.2
| 10 | 470 | 430 | 4.5 |  | 580 mm
|  | 470 | 430 | 3.2
Dу 450 | Ру(Мпа) | D | d | h. | СНП Г-3-d-Py-h | d4
| 1.6 | 516 | 480 | 4.5 |  | 553 mm
|  | 516 | 480 | 3.2
| 2.5 | 516 | 480 | 4.5 |  | 562 mm
|  | 516 | 480 | 3.2
| 4 | 516 | 480 | 4.5 |  | 569 mm
|  | 516 | 480 | 3.2
Dу 500 | Ру(Мпа) | D | d | h. | СНП Г-3-d-Py-h | d4
| 1.6 | 566 | 530 | 4.5 |  | 615 mm
|  | 566 | 530 | 3.2
| 2.5 | 566 | 530 | 4.5 |  | 619 mm
|  | 566 | 530 | 3.2
| 4 | 566 | 530 | 4.5 |  | 626 mm
|  | 566 | 530 | 3.2
| 6.3 | 566 | 530 | 4.5 |  | 653 mm
|  | 566 | 530 | 3.2
Dу 600 | Ру(Мпа) | D | d | h. | СНП Г-3-d-Py-h | d4
| 1.6 | 666 | 630 | 4.5 |  | 729 mm
|  | 666 | 630 | 3.2
| 2.5 | 666 | 630 | 4.5 |  | 729 mm
|  | 666 | 630 | 3.2
| 4 | 666 | 630 | 4.5 |  | 745 mm
|  | 666 | 630 | 3.2
| 6.3 | 666 | 630 | 4.5 |  | 762 mm
|  | 666 | 630 | 3.2
Dу 700 | Ру(Мпа) | D | d | h. | СНП Г-3-d-Py-h | d4
| 1.6 | 774 | 730 | 4.5 |  | 800 mm
|  | 774 | 730 | 3.2
| 2.5 | 774 | 730 | 4.5 |  | 828 mm
|  | 774 | 730 | 3.2
| 4 | 774 | 730 | 4.5 |  | 850 mm
|  | 774 | 730 | 3.2
| 6.3 | 774 | 730 | 4.5 |  | 877 mm
|  | 774 | 730 | 3.2
Dу 800 | Ру(Мпа) | D | d | h. | СНП Г-3-d-Py-h | d4
| 1.6 | 884 | 840 | 4.5 |  | 909 mm
|  | 884 | 840 | 3.2
| 2.5 | 884 | 840 | 4.5 |  | 937 mm
|  | 884 | 840 | 3.2
| 4 | 884 | 840 | 4.5 |  | 972 mm
|  | 884 | 840 | 3.2
| 6.3 | 884 | 840 | 4.5 |  | 986 mm
|  | 884 | 840 | 3.2
Dу 900 | Ру(Мпа) | D | d | h. | СНП Г-3-d-Py-h | d4
| 1.6 | 989 | 940 | 4.5 |  | 1009 mm
|  | 989 | 940 | 3.2
| 2.5 | 989 | 940 | 4.5 |  | 1036 mm
|  | 989 | 940 | 3.2
| 4 | 989 | 940 | 4.5 |  | 1082 mm
|  | 989 | 940 | 3.2
| 6.3 | 989 | 940 | 4.5 |  | 1106 mm
|  | 989 | 940 | 3.2
Dу 1000 | Ру(Мпа) | D | d | h. | СНП Г-3-d-Py-h | d4
| 1.6 | 1082 | 1037 | 4.5 |  | 1123 mm
|  | 1082 | 1037 | 3.2
| 2.5 | 1082 | 1037 | 4.5 |  | 1152 mm
|  | 1082 | 1037 | 3.2
| 4 | 1082 | 1037 | 4.5 |  | 1192 mm
|  | 1082 | 1037 | 3.2
| 6.3 | 1082 | 1037 | 4.5 |  | 1218 mm
|  | 1082 | 1037 | 3.2

## e
SWG tipe Д (GIA)
|  | mm | [6 empty] | Tipe of the flange
Dу 10 | Ру(Мпа) | d3 | d2 | h | Д | СНП Г-3-d-Py-h | d4 | d1
| 1,6; 2,5; 4,0 | 36 | 24 | 4.5 |  |  | 45 mm | 16 mm
|  | 36 | 24 | 3.2
| 6,3; 10,0 | 36 | 24 | 4.5 |  |  | 55 mm | 16 mm
|  | 36 | 24 | 3.2
Dу 15 | Ру(Мпа) | D | d | h. |  | СНП Г-3-d-Py-h | d4 | d1
| 1,6; 2,5; 4,0 | 40 | 28 | 4.5 |  |  | 50 mm | 20 mm | Ру(Мпа) - pressure (MPa)
|  | 40 | 28 | 3.2 |  |  |  |  | h - thikness of the gasket
| 6,3; 10,0; 16,0 | 40 | 28 | 4.5 |  |  | 60 mm | 20 mm | d3 - outer diameter of the gasket
|  | 40 | 28 | 3.2 |  |  |  |  | d2 - inner diameter of the gasket
| 20 | 40 | 28 | 4.5 |  |  | 61 mm | 20 mm | d4 - outer diameter of the metal ring
|  | 40 | 28 | 3.2 |  |  |  |  | d1 - inner diameter of the metal ring
Dу 20 | Ру(Мпа) | D | d | h. |  | СНП Г-3-d-Py-h | d4 | d1
| 1,6; 2,5; 4,0 | 50 | 36 | 4.5 |  |  | 60 mm | 28 mm
|  | 50 | 36 | 3.2
| 6,3; 10,0; 16,0 | 50 | 36 | 4.5 |  |  | 71 mm | 28 mm
|  | 50 | 36 | 3.2
| 20 | 50 | 36 | 4.5 |  |  | 69 mm | 28 mm
|  | 50 | 36 | 3.2
Dу 25 | Ру(Мпа) | D | d | h. |  | СНП Г-3-d-Py-h | d4 | d1
| 1,6; 2,5; 4,0 | 57 | 43 | 4.5 |  |  | 70 mm | 35 mm
|  | 57 | 43 | 3.2
| 6,3; 10,0; 16,0 | 57 | 43 | 4.5 |  |  | 81 mm | 35 mm
|  | 57 | 43 | 3.2
| 20 | 57 | 43 | 4.5 |  |  | 75 mm | 35 mm
|  | 57 | 43 | 3.2
Dу 32 | Ру(Мпа) | D | d | h. |  | СНП Г-3-d-Py-h | d4 | d1
| 1,6; 2,5; 4,0 | 67 | 51 | 4.5 |  |  | 81 mm | 43 mm
|  | 67 | 51 | 3.2
| 6,3; 10,0; 16,0 | 67 | 51 | 4.5 |  |  | 87 mm | 43 mm
|  | 67 | 51 | 3.2
| 20 | 67 | 51 | 4.5 |  |  | 88 mm | 43 mm
|  | 67 | 51 | 3.2
Dу 40 | Ру(Мпа) | D | d | h. |  | СНП Г-3-d-Py-h | d4 | d1
| 1,6; 2,5; 4,0 | 74 | 58 | 4.5 |  |  | 91 mm | 50 mm
|  | 74 | 58 | 3.2
| 6,3; 10,0; 16,0 | 74 | 58 | 4.5 |  |  | 102 mm | 50 mm
|  | 74 | 58 | 3.2
| 20 | 74 | 58 | 4.5 |  |  | 97 mm | 50 mm
|  | 74 | 58 | 3.2
Dу 50 | Ру(Мпа) | D | d | h. |  | СНП Г-3-d-Py-h | d4 | d1
| 1,6; 2,5; 4,0 | 91 | 73 | 4.5 |  |  | 106 mm | 61 mm
|  | 91 | 73 | 3.2
| 6.3 | 91 | 73 | 4.5 |  |  | 112 mm | 61 mm
|  | 91 | 73 | 3.2
| 10,0; 16,0 | 91 | 73 | 4.5 |  |  | 118 mm | 61 mm
|  | 91 | 73 | 3.2
| 20 | 91 | 73 | 4.5 |  |  | 133 mm | 61 mm
|  | 91 | 73 | 3.2
Dу 65 | Ру(Мпа) | D | d | h. |  | СНП Г-3-d-Py-h | d4 | d1
| 1,6; 2,5; 4,0 | 109 | 89 | 4.5 |  |  | 126 mm | 77 mm
|  | 109 | 89 | 3.2
| 6.3 | 109 | 89 | 4.5 |  |  | 137 mm | 77 mm
|  | 109 | 89 | 3.2
| 10,0; 16,0 | 111 | 89 | 4.5 |  |  | 143 mm | 77 mm
|  | 111 | 89 | 3.2
| 20 | 111 | 89 | 4.5 |  |  | 172 mm | 77 mm
|  | 111 | 89 | 3.2
Dу 80 | Ру(Мпа) | D | d | h. |  | СНП Г-3-d-Py-h | d4 | d1
| 1,6; 2,5; 4,0 | 122 | 102 | 4.5 |  |  | 141 mm | 90 mm
|  | 122 | 102 | 3.2
| 6.3 | 122 | 102 | 4.5 |  |  | 147 mm | 90 mm
|  | 122 | 102 | 3.2
| 10,0; 16,0 | 126 | 102 | 4.5 |  |  | 153 mm | 90 mm
|  | 126 | 102 | 3.2
| 20 | 126 | 102 | 4.5 |  |  | 196 mm | 90 mm
|  | 126 | 102 | 3.2
Dу 100 | Ру(Мпа) | D | d | h. |  | СНП Г-3-d-Py-h | d4 | d1
| 1.6 | 147 | 127 | 4.5 |  |  | 161 mm | 115 mm
|  | 147 | 127 | 3.2
| 2,5; 4,0 | 147 | 127 | 4.5 |  |  | 167 mm | 115 mm
|  | 147 | 127 | 3.2
| 6.3 | 147 | 127 | 4.5 |  |  | 173 mm | 115 mm
|  | 147 | 127 | 3.2
| 10,0; 16,0 | 151 | 127 | 4.5 |  |  | 179 mm | 115 mm
|  | 151 | 127 | 3.2
| 20 | 151 | 127 | 4.5 |  |  | 251 mm | 115 mm
|  | 151 | 127 | 3.2
Dу 125 | Ру(Мпа) | D | d | h. |  | СНП Г-3-d-Py-h | d4 | d1
| 1.6 | 174 | 152 | 4.5 |  |  | 191 mm | 140 mm
|  | 174 | 152 | 3.2
| 2,5; 4,0 | 174 | 152 | 4.5 |  |  | 193 mm | 140 mm
|  | 174 | 152 | 3.2
| 6.3 | 174 | 152 | 4.5 |  |  | 209 mm | 140 mm
|  | 174 | 152 | 3.2
| 10,0; 16,0 | 178 | 152 | 4.5 |  |  | 216 mm | 140 mm
|  | 178 | 152 | 3.2
| 20 | 178 | 152 | 4.5 |  |  | 277 mm | 140 mm
|  | 178 | 152 | 3.2
Dу 150 | Ру(Мпа) | D | d | h. |  | СНП Г-3-d-Py-h | d4 | d1
| 1.6 | 201 | 179 | 4.5 |  |  | 217 mm | 167 mm
|  | 201 | 179 | 3.2
| 2,5; 4,0 | 201 | 179 | 4.5 |  |  | 222 mm | 167 mm
|  | 201 | 179 | 3.2
| 6.3 | 201 | 179 | 4.5 |  |  | 245 mm | 167 mm
|  | 201 | 179 | 3.2
| 10,0; 16,0 | 205 | 179 | 4.5 |  |  | 255 mm | 167 mm
|  | 205 | 179 | 3.2
| 20 | 205 | 179 | 4.5 |  |  | 313 mm | 167 mm
|  | 205 | 179 | 3.2
Dу 175 | Ру(Мпа) | D | d | h. |  | СНП Г-3-d-Py-h | d4 | d1
| 1.6 | 229 | 203 | 4.5 |  |  | 246 mm | 191 mm
|  | 229 | 203 | 3.2
| 2.5 | 229 | 203 | 4.5 |  |  | 252 mm | 191 mm
|  | 229 | 203 | 3.2
| 4 | 229 | 203 | 4.5 |  |  | 263 mm | 191 mm
|  | 229 | 203 | 3.2
| 6.3 | 229 | 203 | 4.5 |  |  | 275 mm | 191 mm
|  | 229 | 203 | 3.2
| 10 | 235 | 203 | 4.5 |  |  | 285 mm | 191 mm
|  | 235 | 203 | 3.2
| 16 | 235 | 203 | 4.5 |  |  | 281 mm | 191 mm
|  | 235 | 203 | 3.2
| 20 | 235 | 203 | 4.5 |  |  | 347 mm | 191 mm
|  | 235 | 203 | 3.2
Dу 200 | Ру(Мпа) | D | d | h. |  | СНП Г-3-d-Py-h | d4 | d1
| 1.6 | 253 | 227 | 4.5 |  |  | 271 mm | 215 mm
|  | 253 | 227 | 3.2
| 2.5 | 253 | 227 | 4.5 |  |  | 282 mm | 215 mm
|  | 253 | 227 | 3.2
| 4 | 253 | 227 | 4.5 |  |  | 288 mm | 215 mm
|  | 253 | 227 | 3.2
| 6.3 | 253 | 227 | 4.5 |  |  | 307 mm | 215 mm
|  | 253 | 227 | 3.2
| 10 | 259 | 227 | 4.5 |  |  | 322 mm | 215 mm
|  | 259 | 227 | 3.2
| 16 | 259 | 227 | 4.5 |  |  | 322 mm | 215 mm
|  | 259 | 227 | 3.2
| 20 | 259 | 227 | 4.5 |  |  | 386 mm | 215 mm
|  | 259 | 227 | 3.2
Dу 225 | Ру(Мпа) | D | d | h. |  | СНП Г-3-d-Py-h | d4 | d1
| 1.6 | 278 | 252 | 4.5 |  |  | 301 mm | 240 mm
|  | 278 | 252 | 3.2
| 2.5 | 278 | 252 | 4.5 |  |  | 308 mm | 240 mm
|  | 278 | 252 | 3.2
| 4 | 278 | 252 | 4.5 |  |  | 320 mm | 240 mm
|  | 278 | 252 | 3.2
| 6.3 | 278 | 252 | 4.5 |  |  | 332 mm | 240 mm
|  | 278 | 252 | 3.2
| 10 | 286 | 252 | 4.5 |  |  | 359 mm | 240 mm
|  | 286 | 252 | 3.2
| 16 | 286 | 252 | 4.5 |  |  | 359 mm | 240 mm
|  | 286 | 252 | 3.2
| 20 | 286 | 252 | 4.5 |  |  | 425 mm | 240 mm
|  | 286 | 252 | 3.2
Dу 250 | Ру(Мпа) | D | d | h. |  | СНП Г-3-d-Py-h | d4 | d1
| 1.6 | 307 | 279 | 4.5 |  |  | 327 mm | 267 mm
|  | 307 | 279 | 3.2
| 2.5 | 307 | 279 | 4.5 |  |  | 338 mm | 267 mm
|  | 307 | 279 | 3.2
| 4 | 307 | 279 | 4.5 |  |  | 350 mm | 267 mm
|  | 307 | 279 | 3.2
| 6.3 | 307 | 279 | 4.5 |  |  | 362 mm | 267 mm
|  | 307 | 279 | 3.2
| 10 | 315 | 279 | 4.5 |  |  | 389 mm | 267 mm
|  | 315 | 279 | 3.2
| 16 | 315 | 279 | 4.5 |  |  | 389 mm | 267 mm
|  | 315 | 279 | 3.2
| 20 | 315 | 279 | 4.5 |  |  | 514 mm | 267 mm
|  | 315 | 279 | 3.2
Dу 300 | Ру(Мпа) | D | d | h. |  | СНП Г-3-d-Py-h | d4 | d1
| 1.6 | 358 | 330 | 4.5 |  |  | 382 mm | 318 mm
|  | 358 | 330 | 3.2
| 2.5 | 358 | 330 | 4.5 |  |  | 398 mm | 318 mm
|  | 358 | 330 | 3.2
| 4 | 358 | 330 | 4.5 |  |  | 415 mm | 318 mm
|  | 358 | 330 | 3.2
| 6.3 | 358 | 330 | 4.5 |  |  | 422 mm | 318 mm
|  | 358 | 330 | 3.2
| 10,0; 16,0 | 366 | 330 | 4.5 |  |  | 456 mm | 318 mm
|  | 366 | 330 | 3.2
Dу 350 | Ру(Мпа) | D | d | h. |  | СНП Г-3-d-Py-h | d4 | d1
| 1.6 | 410 | 380 | 4.5 |  |  | 442 mm | 360 mm
|  | 410 | 380 | 3.2
| 2.5 | 410 | 380 | 4.5 |  |  | 455 mm | 360 mm
|  | 410 | 380 | 3.2
| 4 | 410 | 380 | 4.5 |  |  | 472 mm | 360 mm
|  | 410 | 380 | 3.2
| 6.3 | 410 | 380 | 4.5 |  |  | 484 mm | 360 mm
|  | 410 | 380 | 3.2
| 10 | 418 | 380 | 4.5 |  |  | 520 mm | 360 mm
|  | 418 | 380 | 3.2
Dу 400 | Ру(Мпа) | D | d | h. |  | СНП Г-3-d-Py-h | d4 | d1
| 1.6 | 462 | 430 | 4.5 |  |  | 493 mm | 410 mm
|  | 462 | 430 | 3.2
| 2.5 | 462 | 430 | 4.5 |  |  | 512 mm | 410 mm
|  | 462 | 430 | 3.2
| 4 | 462 | 430 | 4.5 |  |  | 544 mm | 410 mm
|  | 462 | 430 | 3.2
| 6.3 | 462 | 430 | 4.5 |  |  | 540 mm | 410 mm
|  | 462 | 430 | 3.2
| 10 | 470 | 430 | 4.5 |  |  | 580 mm | 410 mm
|  | 470 | 430 | 3.2
Dу 450 | Ру(Мпа) | D | d | h. |  | СНП Г-3-d-Py-h | d4 | d1
| 1.6 | 516 | 480 | 4.5 |  |  | 553 mm | 460 mm
|  | 516 | 480 | 3.2
| 2.5 | 516 | 480 | 4.5 |  |  | 562 mm | 460 mm
|  | 516 | 480 | 3.2
| 4 | 516 | 480 | 4.5 |  |  | 569 mm | 460 mm
|  | 516 | 480 | 3.2
Dу 500 | Ру(Мпа) | D | d | h. |  | СНП Г-3-d-Py-h | d4 | d1
| 1.6 | 566 | 530 | 4.5 |  |  | 615 mm | 510 mm
|  | 566 | 530 | 3.2
| 2.5 | 566 | 530 | 4.5 |  |  | 619 mm | 510 mm
|  | 566 | 530 | 3.2
| 4 | 566 | 530 | 4.5 |  |  | 626 mm | 510 mm
|  | 566 | 530 | 3.2
| 6.3 | 566 | 530 | 4.5 |  |  | 653 mm | 510 mm
|  | 566 | 530 | 3.2
Dу 600 | Ру(Мпа) | D | d | h. |  | СНП Г-3-d-Py-h | d4 | d1
| 1.6 | 666 | 630 | 4.5 |  |  | 729 mm | 610 mm
|  | 666 | 630 | 3.2
| 2.5 | 666 | 630 | 4.5 |  |  | 729 mm | 610 mm
|  | 666 | 630 | 3.2
| 4 | 666 | 630 | 4.5 |  |  | 745 mm | 610 mm
|  | 666 | 630 | 3.2
| 6.3 | 666 | 630 | 4.5 |  |  | 762 mm | 610 mm
|  | 666 | 630 | 3.2
Dу 700 | Ру(Мпа) | D | d | h. |  | СНП Г-3-d-Py-h | d4 | d1
| 1.6 | 774 | 730 | 4.5 |  |  | 800 mm | 714 mm
|  | 774 | 730 | 3.2
| 2.5 | 774 | 730 | 4.5 |  |  | 828 mm | 714 mm
|  | 774 | 730 | 3.2
| 4 | 774 | 730 | 4.5 |  |  | 850 mm | 714 mm
|  | 774 | 730 | 3.2
| 6.3 | 774 | 730 | 4.5 |  |  | 877 mm | 714 mm
|  | 774 | 730 | 3.2
Dу 800 | Ру(Мпа) | D | d | h. |  | СНП Г-3-d-Py-h | d4 | d1
| 1.6 | 884 | 840 | 4.5 |  |  | 909 mm | 811 mm
|  | 884 | 840 | 3.2
| 2.5 | 884 | 840 | 4.5 |  |  | 937 mm | 811 mm
|  | 884 | 840 | 3.2
| 4 | 884 | 840 | 4.5 |  |  | 972 mm | 811 mm
|  | 884 | 840 | 3.2
| 6.3 | 884 | 840 | 4.5 |  |  | 986 mm | 811 mm
|  | 884 | 840 | 3.2
Dу 900 | Ру(Мпа) | D | d | h. |  | СНП Г-3-d-Py-h | d4 | d1
| 1.6 | 989 | 940 | 4.5 |  |  | 1009 mm | 911 mm
|  | 989 | 940 | 3.2
| 2.5 | 989 | 940 | 4.5 |  |  | 1036 mm | 911 mm
|  | 989 | 940 | 3.2
| 4 | 989 | 940 | 4.5 |  |  | 1082 mm | 911 mm
|  | 989 | 940 | 3.2
| 6.3 | 989 | 940 | 4.5 |  |  | 1106 mm | 911 mm
|  | 989 | 940 | 3.2
Dу 1000 | Ру(Мпа) | D | d | h. |  | СНП Г-3-d-Py-h | d4 | d1
| 1.6 | 1082 | 1037 | 4.5 |  |  | 1123 mm | 1002 mm
|  | 1082 | 1037 | 3.2
| 2.5 | 1082 | 1037 | 4.5 |  |  | 1152 mm | 1002 mm
|  | 1082 | 1037 | 3.2
| 4 | 1082 | 1037 | 4.5 |  |  | 1192 mm | 1002 mm
|  | 1082 | 1037 | 3.2
| 6.3 | 1082 | 1037 | 4.5 |  |  | 1218 mm | 1002 mm
|  | 1082 | 1037 | 3.2

## SWG all tipes
All tipes of the SWG
SWG tipe А (NF)
Price
Dу 10 | Ру(Мпа) | D | d | h. |  | СНП А-3-d-Py-h
| 0.6 | 29 | 19 | 4.5
|  | 29 | 19 | 3.2
|  | 30 | 20 | 4.5
|  | 30 | 20 | 3.2
| 1,6; 2,5; 4,0; 6,3; 10,0 | 34 | 24 | 4.5
|  | 34 | 24 | 3.2
Dу 15 | Ру(Мпа) | D | d | h. |  | СНП А-3-d-Py-h
| 0.6 | 33 | 23 | 4.5
|  | 33 | 23 | 3.2
|  | 35 | 20 | 4.5
|  | 35 | 20 | 3.2
| 1,6; 2,5; 4,0; 6,3; 10,0; 16,0; 20,0 | 39 | 29 | 4.5
|  | 39 | 29 | 3.2
Dу 20 | Ру(Мпа) | D | d | h. |  | СНП А-3-d-Py-h
| 0.6 | 43 | 33 | 4.5
|  | 43 | 33 | 3.2
|  | 46 | 32 | 4.5
|  | 46 | 32 | 3.2
| 1,6; 2,5; 4,0; 6,3; 10,0; 16,0; 20,0 | 50 | 36 | 4.5
|  | 50 | 36 | 3.2
Dу 25 | Ру(Мпа) | D | d | h. |  | СНП А-3-d-Py-h
| 0.6 | 53 | 39 | 4.5
|  | 53 | 39 | 3.2
|  | 51 | 41 | 4.5
|  | 51 | 41 | 3.2
| 1,6; 2,5; 4,0; 6,3; 10,0; 16,0; 20,0 | 57 | 43 | 4.5
|  | 57 | 43 | 3.2
Dу 32 | Ру(Мпа) | D | d | h. |  | СНП А-3-d-Py-h
| 0.6 | 59 | 49 | 4.5
|  | 59 | 49 | 3.2
|  | 63 | 49 | 4.5
|  | 63 | 49 | 3.2
| 1,6; 2,5; 4,0; 6,3; 10,0; 16,0; 20,0 | 65 | 51 | 4.5
|  | 65 | 51 | 3.2
Dу 40 | Ру(Мпа) | D | d | h. |  | СНП А-3-d-Py-h
| 0.6 | 69 | 55 | 4.5
|  | 69 | 55 | 3.2
|  | 70 | 56 | 4.5
|  | 70 | 56 | 3.2
| 1,6; 2,5; 4,0; 6,3; 10,0; 16,0; 20,0 | 75 | 61 | 4.5
|  | 75 | 61 | 3.2
Dу 50 | Ру(Мпа) | D | d | h. |  | СНП А-3-d-Py-h
| 0.6 | 80 | 66 | 4.5
|  | 80 | 66 | 3.2
|  | 83 | 69 | 4.5
|  | 83 | 69 | 3.2
| 1,6; 2,5; 4,0; 6,3; 10,0; 16,0; 20,0 | 87 | 73 | 4.5
|  | 87 | 73 | 3.2
Dу 65 | Ру(Мпа) | D | d | h. |  | СНП А-3-d-Py-h
| 0.6 | 100 | 86 | 4.5
|  | 100 | 86 | 3.2
|  | 103 | 89 | 4.5
|  | 103 | 89 | 3.2
| 1,6; 2,5; 4,0; 6,3; 10,0; 16,0; 20,0 | 109 | 95 | 4.5
|  | 109 | 95 | 3.2
Dу 80 | Ру(Мпа) | D | d | h. |  | СНП А-3-d-Py-h
| 0.6 | 115 | 101 | 4.5
|  | 115 | 101 | 3.2
|  | 117 | 103 | 4.5
|  | 117 | 103 | 3.2
| 1,6; 2,5; 4,0; 6,3; 10,0; 16,0; 20,0 | 120 | 106 | 4.5
|  | 120 | 106 | 3.2
Dу 100 | Ру(Мпа) | D | d | h. |  | СНП А-3-d-Py-h
| 0.6 | 137 | 117 | 4.5
|  | 137 | 117 | 3.2
|  | 143 | 123 | 4.5
|  | 143 | 123 | 3.2
| 1,6; 2,5; 4,0; 6,3; 10,0; 16,0; 20,0 | 149 | 129 | 4.5
|  | 149 | 129 | 3.2
Dу 125 | Ру(Мпа) | D | d | h. |  | СНП А-3-d-Py-h
| 0.6 | 166 | 146 | 4.5
|  | 166 | 146 | 3.2
|  | 169 | 149 | 4.5
|  | 169 | 149 | 3.2
| 1,6; 2,5; 4,0; 6,3; 10,0; 16,0; 20,0 | 175 | 155 | 4.5
|  | 175 | 155 | 3.2
Dу 150 | Ру(Мпа) | D | d | h. |  | СНП А-3-d-Py-h
| 0.6 | 191 | 171 | 4.5
|  | 191 | 171 | 3.2
|  | 196 | 176 | 4.5
|  | 196 | 176 | 3.2
| 1,6; 2,5; 4,0; 6,3; 10,0; 16,0; 20,0 | 203 | 183 | 4.5
|  | 203 | 183 | 3.2
Dу 175 | Ру(Мпа) | D | d | h. |  | СНП А-3-d-Py-h
| 0.6 | 223 | 203 | 4.5
|  | 223 | 203 | 3.2
|  | 226 | 206 | 4.5
|  | 226 | 206 | 3.2
| 1,6; 2,5; 4,0; 6,3; 10,0; 16,0; 20,0 | 233 | 213 | 4.5
|  | 233 | 213 | 3.2
Dу 200 | Ру(Мпа) | D | d | h. |  | СНП А-3-d-Py-h
| 0.6 | 249 | 229 | 4.5
|  | 249 | 229 | 3.2
|  | 251 | 231 | 4.5
|  | 251 | 231 | 3.2
| 1,6; 2,5; 4,0; 6,3; 10,0; 16,0; 20,0 | 259 | 239 | 4.5
|  | 259 | 239 | 3.2
Dу 225 | Ру(Мпа) | D | d | h. |  | СНП А-3-d-Py-h
| 0.6 | 276 | 256 | 4.5
|  | 276 | 256 | 3.2
|  | 276 | 256 | 4.5
|  | 276 | 256 | 3.2
| 1,6; 2,5; 4,0; 6,3; 10,0; 16,0; 20,0 | 286 | 266 | 4.5
|  | 286 | 266 | 3.2
Dу 250 | Ру(Мпа) | D | d | h. |  | СНП А-3-d-Py-h
| 0.6 | 303 | 283 | 4.5
|  | 303 | 283 | 3.2
|  | 306 | 286 | 4.5
|  | 306 | 286 | 3.2
| 1,6; 2,5; 4,0; 6,3; 10,0; 16,0; 20,0 | 312 | 292 | 4.5
|  | 312 | 292 | 3.2
Dу 300 | Ру(Мпа) | D | d | h. |  | СНП А-3-d-Py-h
| 0.6 | 356 | 336 | 4.5
|  | 356 | 336 | 3.2
|  | 356 | 336 | 4.5
|  | 356 | 336 | 3.2
| 1,6; 2,5; 4,0; 6,3; 10,0; 16,0 | 363 | 343 | 4.5
|  | 363 | 343 | 3.2
Dу 350 | Ру(Мпа) | D | d | h. |  | СНП А-3-d-Py-h
| 0.6 | 406 | 386 | 4.5
|  | 406 | 386 | 3.2
|  | 407 | 381 | 4.5
|  | 407 | 381 | 3.2
| 1,6; 2,5; 4,0; 6,3; 10,0 | 421 | 395 | 4.5
|  | 421 | 395 | 3.2
Dу 400 | Ру(Мпа) | D | d | h. |  | СНП А-3-d-Py-h
| 0.6 | 456 | 436 | 4.5
|  | 456 | 436 | 3.2
|  | 457 | 431 | 4.5
|  | 457 | 431 | 3.2
| 1,6; 2,5; 4,0; 6,3; 10,0 | 473 | 447 | 4.5
|  | 473 | 447 | 3.2
Dу 450 | Ру(Мпа) | D | d | h. |  | СНП А-3-d-Py-h
| 0.6 | 509 | 489 | 4.5
|  | 509 | 489 | 3.2
|  | 507 | 481 | 4.5
|  | 507 | 481 | 3.2
| 1,6; 2,5; 4,0 | 523 | 497 | 4.5
|  | 523 | 497 | 3.2
Dу 500 | Ру(Мпа) | D | d | h. |  | СНП А-3-d-Py-h
| 0.6 | 561 | 541 | 4.5
|  | 561 | 541 | 3.2
|  | 557 | 531 | 4.5
|  | 557 | 531 | 3.2
| 1,6; 2,5; 4,0; 6,3 | 575 | 549 | 4.5
|  | 575 | 549 | 3.2
Dу 600 | Ру(Мпа) | D | d | h. |  | СНП А-3-d-Py-h
| 0.6 | 661 | 635 | 4.5
|  | 661 | 635 | 3.2
|  | 657 | 631 | 4.5
|  | 657 | 631 | 3.2
| 1,6; 2,5; 4,0; 6,3 | 677 | 651 | 4.5
|  | 677 | 651 | 3.2
|  | 675 | 649 | 4.5
|  | 675 | 649 | 3.2
Dу 700 | Ру(Мпа) | D | d | h. |  | СНП А-3-d-Py-h
| 0.6 | 763 | 737 | 4.5
|  | 763 | 737 | 3.2
|  | 762 | 736 | 4.5
|  | 762 | 736 | 3.2
| 1,6; 2,5; 4,0 | 777 | 751 | 4.5
|  | 777 | 751 | 3.2
Dу 800 | Ру(Мпа) | D | d | h. |  | СНП А-3-d-Py-h
| 0.6 | 867 | 841 | 4.5
|  | 867 | 841 | 3.2
|  | 867 | 841 | 4.5
|  | 867 | 841 | 3.2
| 1,6; 2,5; 4,0; 6,3 | 877 | 851 | 4.5
|  | 877 | 851 | 3.2
|  | 882 | 851 | 4.5
|  | 882 | 851 | 3.2
СНП типа Б (VR) для фланцев арматуры и трубопроводов с уплотнительными поверхностями "выступ-впадина"
|  | мм |  |  | цена
Dу 10 | Ру(Мпа) | D | d | h. | Б | СНП Б-3-d-Py-h
| 0.6 | 29 | 16 | 4.5
|  | 29 | 16 | 3.2
|  | 30 | 16 | 4.5
|  | 30 | 16 | 3.2
| 1,6; 2,5; 4,0; 6,3; 10,0 | 34 | 16 | 4.5
|  | 34 | 16 | 3.2
Dу 15 | Ру(Мпа) | D | d | h. |  | СНП Б-3-d-Py-h
| 0.6 | 33 | 21 | 4.5
|  | 33 | 21 | 3.2
|  | 35 | 21 | 4.5
|  | 35 | 21 | 3.2
| 1,6; 2,5; 4,0; 6,3; 10,0; 16,0; 20,0 | 39 | 21 | 4.5
|  | 39 | 21 | 3.2
Dу 20 | Ру(Мпа) | D | d | h. |  | СНП Б-3-d-Py-h
| 0.6 | 43 | 28 | 4.5
|  | 43 | 28 | 3.2
|  | 46 | 28 | 4.5
|  | 46 | 28 | 3.2
| 1,6; 2,5; 4,0; 6,3; 10,0; 16,0; 20,0 | 50 | 28 | 4.5
|  | 50 | 28 | 3.2
Dу 25 | Ру(Мпа) | D | d | h. |  | СНП Б-3-d-Py-h
| 0.6 | 53 | 35 | 4.5
|  | 53 | 35 | 3.2
|  | 51 | 35 | 4.5
|  | 51 | 35 | 3.2
| 1,6; 2,5; 4,0; 6,3; 10,0; 16,0; 20,0 | 57 | 35 | 4.5
|  | 57 | 35 | 3.2
Dу 32 | Ру(Мпа) | D | d | h. |  | СНП Б-3-d-Py-h
| 0.6 | 59 | 43 | 4.5
|  | 59 | 43 | 3.2
|  | 63 | 43 | 4.5
|  | 63 | 43 | 3.2
| 1,6; 2,5; 4,0; 6,3; 10,0; 16,0; 20,0 | 65 | 43 | 4.5
|  | 65 | 43 | 3.2
Dу 40 | Ру(Мпа) | D | d | h. |  | СНП Б-3-d-Py-h
| 0.6 | 69 | 53 | 4.5
|  | 69 | 53 | 3.2
|  | 70 | 53 | 4.5
|  | 70 | 53 | 3.2
| 1,6; 2,5; 4,0; 6,3; 10,0; 16,0; 20,0 | 75 | 53 | 4.5
|  | 75 | 53 | 3.2
Dу 50 | Ру(Мпа) | D | d | h. |  | СНП Б-3-d-Py-h
| 0.6 | 80 | 61 | 4.5
|  | 80 | 61 | 3.2
|  | 83 | 61 | 4.5
|  | 83 | 61 | 3.2
| 1,6; 2,5; 4,0; 6,3; 10,0; 16,0; 20,0 | 87 | 61 | 4.5
|  | 87 | 61 | 3.2
Dу 65 | Ру(Мпа) | D | d | h. |  | СНП Б-3-d-Py-h
| 0.6 | 100 | 83 | 4.5
|  | 100 | 83 | 3.2
|  | 103 | 83 | 4.5
|  | 103 | 83 | 3.2
| 1,6; 2,5; 4,0; 6,3; 10,0; 16,0; 20,0 | 109 | 83 | 4.5
|  | 109 | 83 | 3.2
Dу 80 | Ру(Мпа) | D | d | h. |  | СНП Б-3-d-Py-h
| 0.6 | 115 | 94 | 4.5
|  | 115 | 94 | 3.2
|  | 117 | 94 | 4.5
|  | 117 | 94 | 3.2
| 1,6; 2,5; 4,0; 6,3; 10,0; 16,0; 20,0 | 120 | 94 | 4.5
|  | 120 | 94 | 3.2
Dу 100 | Ру(Мпа) | D | d | h. |  | СНП Б-3-d-Py-h
| 0.6 | 137 | 117 | 4.5
|  | 137 | 117 | 3.2
|  | 143 | 117 | 4.5
|  | 143 | 117 | 3.2
| 1,6; 2,5; 4,0; 6,3; 10,0; 16,0; 20,0 | 149 | 117 | 4.5
|  | 149 | 117 | 3.2
Dу 125 | Ру(Мпа) | D | d | h. |  | СНП Б-3-d-Py-h
| 0.6 | 166 | 143 | 4.5
|  | 166 | 143 | 3.2
|  | 169 | 143 | 4.5
|  | 169 | 143 | 3.2
| 1,6; 2,5; 4,0; 6,3; 10,0; 16,0; 20,0 | 175 | 143 | 4.5
|  | 175 | 143 | 3.2
Dу 150 | Ру(Мпа) | D | d | h. |  | СНП Б-3-d-Py-h
| 0.6 | 191 | 171 | 4.5
|  | 191 | 171 | 3.2
|  | 196 | 171 | 4.5
|  | 196 | 171 | 3.2
| 1,6; 2,5; 4,0; 6,3; 10,0; 16,0; 20,0 | 203 | 171 | 4.5
|  | 203 | 171 | 3.2
Dу 175 | Ру(Мпа) | D | d | h. |  | СНП Б-3-d-Py-h
| 0.6 | 223 | 201 | 4.5
|  | 223 | 201 | 3.2
|  | 226 | 201 | 4.5
|  | 226 | 201 | 3.2
| 1,6; 2,5; 4,0; 6,3; 10,0; 16,0; 20,0 | 233 | 201 | 4.5
|  | 233 | 201 | 3.2
Dу 200 | Ру(Мпа) | D | d | h. |  | СНП Б-3-d-Py-h
| 0.6 | 249 | 227 | 4.5
|  | 249 | 227 | 3.2
|  | 251 | 227 | 4.5
|  | 251 | 227 | 3.2
| 1,6; 2,5; 4,0; 6,3; 10,0; 16,0; 20,0 | 259 | 227 | 4.5
|  | 259 | 227 | 3.2
Dу 225 | Ру(Мпа) | D | d | h. |  | СНП Б-3-d-Py-h
| 0.6 | 276 | 255 | 4.5
|  | 276 | 255 | 3.2
|  | 276 | 255 | 4.5
|  | 276 | 255 | 3.2
| 1,6; 2,5; 4,0; 6,3; 10,0; 16,0; 20,0 | 286 | 255 | 4.5
|  | 286 | 255 | 3.2
Dу 250 | Ру(Мпа) | D | d | h. |  | СНП Б-3-d-Py-h
| 0.6 | 303 | 280 | 4.5
|  | 303 | 280 | 3.2
|  | 306 | 280 | 4.5
|  | 306 | 280 | 3.2
| 1,6; 2,5; 4,0; 6,3; 10,0; 16,0; 20,0 | 312 | 280 | 4.5
|  | 312 | 280 | 3.2
Dу 300 | Ру(Мпа) | D | d | h. |  | СНП Б-3-d-Py-h
| 0.6 | 356 | 323 | 4.5
|  | 356 | 323 | 3.2
|  | 356 | 323 | 4.5
|  | 356 | 323 | 3.2
| 1,6; 2,5; 4,0; 6,3; 10,0; 16,0 | 363 | 323 | 4.5
|  | 363 | 323 | 3.2
Dу 350 | Ру(Мпа) | D | d | h. |  | СНП Б-3-d-Py-h
| 0.6 | 406 | 375 | 4.5
|  | 406 | 375 | 3.2
|  | 407 | 375 | 4.5
|  | 407 | 375 | 3.2
| 1,6; 2,5; 4,0; 6,3; 10,0 | 421 | 375 | 4.5
|  | 421 | 375 | 3.2
Dу 400 | Ру(Мпа) | D | d | h. |  | СНП Б-3-d-Py-h
| 0.6 | 456 | 427 | 4.5
|  | 456 | 427 | 3.2
|  | 457 | 427 | 4.5
|  | 457 | 427 | 3.2
| 1,6; 2,5; 4,0; 6,3; 10,0 | 473 | 427 | 4.5
|  | 473 | 427 | 3.2
Dу 450 | Ру(Мпа) | D | d | h. |  | СНП Б-3-d-Py-h
| 0.6 | 509 | 477 | 4.5
|  | 509 | 477 | 3.2
|  | 507 | 477 | 4.5
|  | 507 | 477 | 3.2
| 1,6; 2,5; 4,0 | 523 | 477 | 4.5
|  | 523 | 477 | 3.2
Dу 500 | Ру(Мпа) | D | d | h. |  | СНП Б-3-d-Py-h
| 0.6 | 561 | 529 | 4.5
|  | 561 | 529 | 3.2
|  | 557 | 529 | 4.5
|  | 557 | 529 | 3.2
| 1,6; 2,5; 4,0; 6,3 | 575 | 529 | 4.5
|  | 575 | 529 | 3.2
Dу 600 | Ру(Мпа) | D | d | h. |  | СНП Б-3-d-Py-h
| 0.6 | 661 | 629 | 4.5
|  | 661 | 629 | 3.2
|  | 657 | 629 | 4.5
|  | 657 | 629 | 3.2
| 1,6; 2,5; 4,0; 6,3 | 677 | 629 | 4.5
|  | 677 | 629 | 3.2
|  | 675 | 629 | 4.5
|  | 675 | 629 | 3.2
Dу 700 | Ру(Мпа) | D | d | h. |  | СНП Б-3-d-Py-h
| 0.6 | 763 | 716 | 4.5
|  | 763 | 716 | 3.2
|  | 762 | 716 | 4.5
|  | 762 | 716 | 3.2
| 1,6; 2,5; 4,0 | 777 | 716 | 4.5
|  | 777 | 716 | 3.2
Dу 800 | Ру(Мпа) | D | d | h. |  | СНП Б-3-d-Py-h
| 0.6 | 867 | 821 | 4.5
|  | 867 | 821 | 3.2
|  | 867 | 821 | 4.5
|  | 867 | 821 | 3.2
| 1,6; 2,5; 4,0; 6,3 | 877 | 821 | 4.5
|  | 877 | 821 | 3.2
|  | 882 | 821 | 4.5
|  | 882 | 821 | 3.2
СНП типа В (VRI) для фланцев арматуры и трубопроводов с уплотнительными поверхностями "выступ-впадина"
|  | мм |  |  | цена
Dу 10 | Ру(Мпа) | D | d | h. | В | СНП В-3-d-Py-h | ограничитель 16 мм
| 0.6 | 30 | 23 | 4.5
|  | 30 | 23 | 3.2
| 1,6; 2,5; 4,0; 6,3; 10,0 | 34 | 24 | 4.5
|  | 34 | 24 | 3.2
Dу 15 | Ру(Мпа) | D | d | h. |  | СНП В-3-d-Py-h | ограничитель 21 мм
| 0.6 | 35 | 28 | 4.5
|  | 35 | 28 | 3.2
| 1,6; 2,5; 4,0; 6,3; 10,0; 16,0; 20,0 | 39 | 29 | 4.5
|  | 39 | 29 | 3.2
Dу 20 | Ру(Мпа) | D | d | h. |  | СНП В-3-d-Py-h | ограничитель 28 мм
| 0.6 | 46 | 35 | 4.5
|  | 46 | 35 | 3.2
| 1,6; 2,5; 4,0; 6,3; 10,0; 16,0; 20,0 | 50 | 35 | 4.5
|  | 50 | 35 | 3.2
Dу 25 | Ру(Мпа) | D | d | h. |  | СНП В-3-d-Py-h | ограничитель 35 мм
| 0.6 | 53 | 43 | 4.5
|  | 53 | 43 | 3.2
| 1,6; 2,5; 4,0; 6,3; 10,0; 16,0; 20,0 | 57 | 43 | 4.5
|  | 57 | 43 | 3.2
Dу 32 | Ру(Мпа) | D | d | h. |  | СНП В-3-d-Py-h | ограничитель 43 мм
| 0.6 | 63 | 51 | 4.5
|  | 63 | 51 | 3.2
| 1,6; 2,5; 4,0; 6,3; 10,0; 16,0; 20,0 | 65 | 51 | 4.5
|  | 65 | 51 | 3.2
Dу 40 | Ру(Мпа) | D | d | h. |  | СНП В-3-d-Py-h | ограничитель 53 мм
| 0.6 | 70 | 61 | 4.5
|  | 70 | 61 | 3.2
| 1,6; 2,5; 4,0; 6,3; 10,0; 16,0; 20,0 | 75 | 61 | 4.5
|  | 75 | 61 | 3.2
Dу 50 | Ру(Мпа) | D | d | h. |  | СНП В-3-d-Py-h | ограничитель 61 мм
| 0.6 | 83 | 73 | 4.5
|  | 83 | 73 | 3.2
| 1,6; 2,5; 4,0; 6,3; 10,0; 16,0; 20,0 | 87 | 74 | 4.5
|  | 87 | 74 | 3.2
Dу 65 | Ру(Мпа) | D | d | h. |  | СНП В-3-d-Py-h | ограничитель 83 мм
| 0.6 | 103 | 94 | 4.5
|  | 103 | 94 | 3.2
| 1,6; 2,5; 4,0; 6,3; 10,0; 16,0; 20,0 | 109 | 94 | 4.5
|  | 109 | 94 | 3.2
Dу 80 | Ру(Мпа) | D | d | h. |  | СНП В-3-d-Py-h | ограничитель 94 мм
| 0.6 | 117 | 106 | 4.5
|  | 117 | 106 | 3.2
| 1,6; 2,5; 4,0; 6,3; 10,0; 16,0; 20,0 | 120 | 106 | 4.5
|  | 120 | 106 | 3.2
Dу 100 | Ру(Мпа) | D | d | h. |  | СНП В-3-d-Py-h | ограничитель 117 мм
| 0.6 | 143 | 129 | 4.5
|  | 143 | 129 | 3.2
| 1,6; 2,5; 4,0; 6,3; 10,0; 16,0; 20,0 | 149 | 129 | 4.5
|  | 149 | 129 | 3.2
Dу 125 | Ру(Мпа) | D | d | h. |  | СНП В-3-d-Py-h | ограничитель 143 мм
| 0.6 | 169 | 155 | 4.5
|  | 169 | 155 | 3.2
| 1,6; 2,5; 4,0; 6,3; 10,0; 16,0; 20,0 | 175 | 155 | 4.5
|  | 175 | 155 | 3.2
Dу 150 | Ру(Мпа) | D | d | h. |  | СНП В-3-d-Py-h | ограничитель 171 мм
| 0.6 | 196 | 183 | 4.5
|  | 196 | 183 | 3.2
| 1,6; 2,5; 4,0; 6,3; 10,0; 16,0; 20,0 | 203 | 183 | 4.5
|  | 203 | 183 | 3.2
Dу 175 | Ру(Мпа) | D | d | h. |  | СНП В-3-d-Py-h | ограничитель 201 мм
| 0.6 | 226 | 213 | 4.5
|  | 226 | 213 | 3.2
| 1,6; 2,5; 4,0; 6,3; 10,0; 16,0; 20,0 | 233 | 213 | 4.5
|  | 233 | 213 | 3.2
Dу 200 | Ру(Мпа) | D | d | h. |  | СНП В-3-d-Py-h | ограничитель 227 мм
| 0.6 | 251 | 239 | 4.5
|  | 251 | 239 | 3.2
| 1,6; 2,5; 4,0; 6,3; 10,0; 16,0; 20,0 | 259 | 239 | 4.5
|  | 259 | 239 | 3.2
Dу 225 | Ру(Мпа) | D | d | h. |  | СНП В-3-d-Py-h | ограничитель 255 мм
| 0.6 | 276 | 266 | 4.5
|  | 276 | 266 | 3.2
| 1,6; 2,5; 4,0; 6,3; 10,0; 16,0; 20,0 | 286 | 266 | 4.5
|  | 286 | 266 | 3.2
Dу 250 | Ру(Мпа) | D | d | h. |  | СНП В-3-d-Py-h | ограничитель 280 мм
| 0.6 | 306 | 292 | 4.5
|  | 306 | 292 | 3.2
| 1,6; 2,5; 4,0; 6,3; 10,0; 16,0; 20,0 | 312 | 292 | 4.5
|  | 312 | 292 | 3.2
Dу 300 | Ру(Мпа) | D | d | h. |  | СНП В-3-d-Py-h | ограничитель 323 мм
| 0.6 | 356 | 343 | 4.5
|  | 356 | 343 | 3.2
| 1,6; 2,5; 4,0; 6,3; 10,0; 16,0 | 363 | 343 | 4.5
|  | 363 | 343 | 3.2
Dу 350 | Ру(Мпа) | D | d | h. |  | СНП В-3-d-Py-h | ограничитель 375 мм
| 0.6 | 407 | 395 | 4.5
|  | 407 | 395 | 3.2
| 1,6; 2,5; 4,0; 6,3; 10,0; 16,0 | 421 | 395 | 4.5
|  | 421 | 395 | 3.2
Dу 400 | Ру(Мпа) | D | d | h. |  | СНП В-3-d-Py-h | ограничитель 427 мм
| 0.6 | 457 | 447 | 4.5
|  | 457 | 447 | 3.2
| 1,6; 2,5; 4,0; 6,3; 10,0 | 473 | 447 | 4.5
|  | 473 | 447 | 3.2
Dу 450 | Ру(Мпа) | D | d | h. |  | СНП В-3-d-Py-h | ограничитель 477 мм
| 0.6 | 507 | 497 | 4.5
|  | 507 | 497 | 3.2
| 1,6; 2,5; 4,0 | 522 | 497 | 4.5
|  | 522 | 497 | 3.2
Dу 500 | Ру(Мпа) | D | d | h. |  | СНП В-3-d-Py-h | ограничитель 529 мм
| 0.6 | 557 | 549 | 4.5
|  | 557 | 549 | 3.2
| 1,6; 2,5; 4,0; 6,3 | 575 | 549 | 4.5
|  | 575 | 549 | 3.2
Dу 600 | Ру(Мпа) | D | d | h. |  | СНП В-3-d-Py-h | ограничитель 629 мм
| 0.6 | 657 | 649 | 4.5
|  | 657 | 649 | 3.2
| 1,6; 2,5; 4,0; 6,3 | 675 | 649 | 4.5
|  | 675 | 649 | 3.2
|  | 675 | 649 | 4.5
|  | 675 | 649 | 3.2
Dу 700 | Ру(Мпа) | D | d | h. |  | СНП В-3-d-Py-h | ограничитель 716 мм
| 0.6 | 762 | 736 | 4.5
|  | 762 | 736 | 3.2
| 1,6; 2,5; 4,0 | 777 | 751 | 4.5
|  | 777 | 751 | 3.2
Dу 800 | Ру(Мпа) | D | d | h. |  | СНП В-3-d-Py-h | ограничитель 821 мм
| 0.6 | 867 | 841 | 4.5
|  | 867 | 841 | 3.2
| 1,6; 2,5; 4,0; 6,3 | 882 | 851 | 4.5
|  | 882 | 851 | 3.2
|  | 877 | 851 | 4.5
|  | 877 | 851 | 3.2
СНП типа Г (GA) для фланцев арматуры и трубопроводов с гладкими уплотнительными поверхностями
Dу 10 | Ру(Мпа) | D | d | h. | Г | СНП Г-3-d-Py-h | d4
| 1,6; 2,5; 4,0 | 36 | 24 | 4.5 |  |  | ограничитель 45 мм
|  | 36 | 24 | 3.2
| 6,3; 10,0 | 36 | 24 | 4.5 |  |  | ограничитель 55 мм
|  | 36 | 24 | 3.2
Dу 15 | Ру(Мпа) | D | d | h. |  | СНП Г-3-d-Py-h | d4
| 1,6; 2,5; 4,0 | 40 | 28 | 4.5 |  |  | ограничитель 50 мм
|  | 40 | 28 | 3.2
| 6,3; 10,0; 16,0 | 40 | 28 | 4.5 |  |  | ограничитель 50 мм
|  | 40 | 28 | 3.2
| 20 | 40 | 28 | 4.5 |  |  | ограничитель 61 мм
|  | 40 | 28 | 3.2
Dу 20 | Ру(Мпа) | D | d | h. |  | СНП Г-3-d-Py-h | d4
| 1,6; 2,5; 4,0 | 50 | 36 | 4.5 |  |  | ограничитель 60 мм
|  | 50 | 36 | 3.2
| 6,3; 10,0; 16,0 | 50 | 36 | 4.5 |  |  | ограничитель 71 мм
|  | 50 | 36 | 3.2
| 20 | 50 | 36 | 4.5 |  |  | ограничитель 69 мм
|  | 50 | 36 | 3.2
Dу 25 | Ру(Мпа) | D | d | h. |  | СНП Г-3-d-Py-h | d4
| 1,6; 2,5; 4,0 | 57 | 43 | 4.5 |  |  | ограничитель 70 мм
|  | 57 | 43 | 3.2
| 6,3; 10,0; 16,0 | 57 | 43 | 4.5 |  |  | ограничитель 81 мм
|  | 57 | 43 | 3.2
| 20 | 57 | 43 | 4.5 |  |  | ограничитель 75 мм
|  | 57 | 43 | 3.2
Dу 32 | Ру(Мпа) | D | d | h. |  | СНП Г-3-d-Py-h | d4
| 1,6; 2,5; 4,0 | 67 | 51 | 4.5 |  |  | ограничитель 81 мм
|  | 67 | 51 | 3.2
| 6,3; 10,0; 16,0 | 67 | 51 | 4.5 |  |  | ограничитель 87 мм
|  | 67 | 51 | 3.2
| 20 | 67 | 51 | 4.5 |  |  | ограничитель 88 мм
|  | 67 | 51 | 3.2
Dу 40 | Ру(Мпа) | D | d | h. |  | СНП Г-3-d-Py-h | d4
| 1,6; 2,5; 4,0 | 74 | 58 | 4.5 |  |  | ограничитель 91 мм
|  | 74 | 58 | 3.2
| 6,3; 10,0; 16,0 | 74 | 58 | 4.5 |  |  | ограничитель 102 мм
|  | 74 | 58 | 3.2
| 20 | 74 | 58 | 4.5 |  |  | ограничитель 97 мм
|  | 74 | 58 | 3.2
Dу 50 | Ру(Мпа) | D | d | h. |  | СНП Г-3-d-Py-h | d4
| 1,6; 2,5; 4,0 | 91 | 73 | 4.5 |  |  | ограничитель 106 мм
|  | 91 | 73 | 3.2
| 6.3 | 91 | 73 | 4.5 |  |  | ограничитель 112 мм
|  | 91 | 73 | 3.2
| 10,0; 16,0 | 91 | 73 | 4.5 |  |  | ограничитель 118 мм
|  | 91 | 73 | 3.2
| 20 | 91 | 73 | 4.5 |  |  | ограничитель 133 мм
|  | 91 | 73 | 3.2
Dу 65 | Ру(Мпа) | D | d | h. |  | СНП Г-3-d-Py-h | d4
| 1,6; 2,5; 4,0 | 109 | 89 | 4.5 |  |  | ограничитель 126 мм
|  | 109 | 89 | 3.2
| 6.3 | 109 | 89 | 4.5 |  |  | ограничитель 137 мм
|  | 109 | 89 | 3.2
| 10,0; 16,0 | 111 | 89 | 4.5 |  |  | ограничитель 143 мм
|  | 111 | 89 | 3.2
| 20 | 111 | 89 | 4.5 |  |  | ограничитель 172 мм
|  | 111 | 89 | 3.2
Dу 80 | Ру(Мпа) | D | d | h. |  | СНП Г-3-d-Py-h | d4
| 1,6; 2,5; 4,0 | 122 | 102 | 4.5 |  |  | ограничитель 141 мм
|  | 122 | 102 | 3.2
| 6.3 | 122 | 102 | 4.5 |  |  | ограничитель 147 мм
|  | 122 | 102 | 3.2
| 10,0; 16,0 | 126 | 102 | 4.5 |  |  | ограничитель 153 мм
|  | 126 | 102 | 3.2
| 20 | 126 | 102 | 4.5 |  |  | ограничитель 196 мм
|  | 126 | 102 | 3.2
Dу 100 | Ру(Мпа) | D | d | h. |  | СНП Г-3-d-Py-h | d4
| 1.6 | 147 | 127 | 4.5 |  |  | ограничитель 161 мм
|  | 147 | 127 | 3.2
| 2,5; 4,0 | 147 | 127 | 4.5 |  |  | ограничитель 167 мм
|  | 147 | 127 | 3.2
| 6.3 | 147 | 127 | 4.5 |  |  | ограничитель 173 мм
|  | 147 | 127 | 3.2
| 10,0; 16,0 | 151 | 127 | 4.5 |  |  | ограничитель 179 мм
|  | 151 | 127 | 3.2
| 20 | 151 | 127 | 4.5 |  |  | ограничитель 251 мм
|  | 151 | 127 | 3.2
Dу 125 | Ру(Мпа) | D | d | h. |  | СНП Г-3-d-Py-h | d4
| 1.6 | 174 | 152 | 4.5 |  |  | ограничитель 191 мм
|  | 174 | 152 | 3.2
| 2,5; 4,0 | 174 | 152 | 4.5 |  |  | ограничитель 193 мм
|  | 174 | 152 | 3.2
| 6.3 | 174 | 152 | 4.5 |  |  | ограничитель 209 мм
|  | 174 | 152 | 3.2
| 10,0; 16,0 | 178 | 152 | 4.5 |  |  | ограничитель 216 мм
|  | 178 | 152 | 3.2
| 20 | 178 | 152 | 4.5 |  |  | ограничитель 277 мм
|  | 178 | 152 | 3.2
Dу 150 | Ру(Мпа) | D | d | h. |  | СНП Г-3-d-Py-h | d4
| 1.6 | 201 | 179 | 4.5 |  |  | ограничитель 217 мм
|  | 201 | 179 | 3.2
| 2,5; 4,0 | 201 | 179 | 4.5 |  |  | ограничитель 222 мм
|  | 201 | 179 | 3.2
| 6.3 | 201 | 179 | 4.5 |  |  | ограничитель 245 мм
|  | 201 | 179 | 3.2
| 10,0; 16,0 | 205 | 179 | 4.5 |  |  | ограничитель 255 мм
|  | 205 | 179 | 3.2
| 20 | 205 | 179 | 4.5 |  |  | ограничитель 313 мм
|  | 205 | 179 | 3.2
Dу 175 | Ру(Мпа) | D | d | h. |  | СНП Г-3-d-Py-h | d4
| 1.6 | 229 | 203 | 4.5 |  |  | ограничитель 246 мм
|  | 229 | 203 | 3.2
| 2.5 | 229 | 203 | 4.5 |  |  | ограничитель 252 мм
|  | 229 | 203 | 3.2
| 4 | 229 | 203 | 4.5 |  |  | ограничитель 263 мм
|  | 229 | 203 | 3.2
| 6.3 | 229 | 203 | 4.5 |  |  | ограничитель 275 мм
|  | 229 | 203 | 3.2
| 10 | 235 | 203 | 4.5 |  |  | ограничитель 285 мм
|  | 235 | 203 | 3.2
| 16 | 235 | 203 | 4.5 |  |  | ограничитель 281 мм
|  | 235 | 203 | 3.2
| 20 | 235 | 203 | 4.5 |  |  | ограничитель 347 мм
|  | 235 | 203 | 3.2
Dу 200 | Ру(Мпа) | D | d | h. |  | СНП Г-3-d-Py-h | d4
| 1.6 | 253 | 227 | 4.5 |  |  | ограничитель 271 мм
|  | 253 | 227 | 3.2
| 2.5 | 253 | 227 | 4.5 |  |  | ограничитель 282 мм
|  | 253 | 227 | 3.2
| 4 | 253 | 227 | 4.5 |  |  | ограничитель 288 мм
|  | 253 | 227 | 3.2
| 6.3 | 253 | 227 | 4.5 |  |  | ограничитель 307 мм
|  | 253 | 227 | 3.2
| 10 | 259 | 227 | 4.5 |  |  | ограничитель 322 мм
|  | 259 | 227 | 3.2
| 16 | 259 | 227 | 4.5 |  |  | ограничитель 322 мм
|  | 259 | 227 | 3.2
| 20 | 259 | 227 | 4.5 |  |  | ограничитель 386 мм
|  | 259 | 227 | 3.2
Dу 225 | Ру(Мпа) | D | d | h. |  | СНП Г-3-d-Py-h | d4
| 1.6 | 278 | 252 | 4.5 |  |  | ограничитель 301 мм
|  | 278 | 252 | 3.2
| 2.5 | 278 | 252 | 4.5 |  |  | ограничитель 308 мм
|  | 278 | 252 | 3.2
| 4 | 278 | 252 | 4.5 |  |  | ограничитель 320 мм
|  | 278 | 252 | 3.2
| 6.3 | 278 | 252 | 4.5 |  |  | ограничитель 332 мм
|  | 278 | 252 | 3.2
| 10 | 286 | 252 | 4.5 |  |  | ограничитель 359 мм
|  | 286 | 252 | 3.2
| 16 | 286 | 252 | 4.5 |  |  | ограничитель 359 мм
|  | 286 | 252 | 3.2
| 20 | 286 | 252 | 4.5 |  |  | ограничитель 425 мм
|  | 286 | 252 | 3.2
Dу 250 | Ру(Мпа) | D | d | h. |  | СНП Г-3-d-Py-h | d4
| 1.6 | 307 | 279 | 4.5 |  |  | ограничитель 327 мм
|  | 307 | 279 | 3.2
| 2.5 | 307 | 279 | 4.5 |  |  | ограничитель 338 мм
|  | 307 | 279 | 3.2
| 4 | 307 | 279 | 4.5 |  |  | ограничитель 350 мм
|  | 307 | 279 | 3.2
| 6.3 | 307 | 279 | 4.5 |  |  | ограничитель 362 мм
|  | 307 | 279 | 3.2
| 10 | 315 | 279 | 4.5 |  |  | ограничитель 389 мм
|  | 315 | 279 | 3.2
| 16 | 315 | 279 | 4.5 |  |  | ограничитель 389 мм
|  | 315 | 279 | 3.2
| 20 | 315 | 279 | 4.5 |  |  | ограничитель 514 мм
|  | 315 | 279 | 3.2
Dу 300 | Ру(Мпа) | D | d | h. |  | СНП Г-3-d-Py-h | d4
| 1.6 | 358 | 330 | 4.5 |  |  | ограничитель 382 мм
|  | 358 | 330 | 3.2
| 2.5 | 358 | 330 | 4.5 |  |  | ограничитель 398 мм
|  | 358 | 330 | 3.2
| 4 | 358 | 330 | 4.5 |  |  | ограничитель 415 мм
|  | 358 | 330 | 3.2
| 6.3 | 358 | 330 | 4.5 |  |  | ограничитель 422 мм
|  | 358 | 330 | 3.2
| 10,0; 16,0 | 366 | 330 | 4.5 |  |  | ограничитель 456 мм
|  | 366 | 330 | 3.2
Dу 350 | Ру(Мпа) | D | d | h. |  | СНП Г-3-d-Py-h | d4
| 1.6 | 410 | 380 | 4.5 |  |  | ограничитель 442 мм
|  | 410 | 380 | 3.2
| 2.5 | 410 | 380 | 4.5 |  |  | ограничитель 455 мм
|  | 410 | 380 | 3.2
| 4 | 410 | 380 | 4.5 |  |  | ограничитель 472 мм
|  | 410 | 380 | 3.2
| 6.3 | 410 | 380 | 4.5 |  |  | ограничитель 484 мм
|  | 410 | 380 | 3.2
| 10 | 418 | 380 | 4.5 |  |  | ограничитель 520 мм
|  | 418 | 380 | 3.2
Dу 400 | Ру(Мпа) | D | d | h. |  | СНП Г-3-d-Py-h | d4
| 1.6 | 462 | 430 | 4.5 |  |  | ограничитель 493 мм
|  | 462 | 430 | 3.2
| 2.5 | 462 | 430 | 4.5 |  |  | ограничитель 512 мм
|  | 462 | 430 | 3.2
| 4 | 462 | 430 | 4.5 |  |  | ограничитель 544 мм
|  | 462 | 430 | 3.2
| 6.3 | 462 | 430 | 4.5 |  |  | ограничитель 540 мм
|  | 462 | 430 | 3.2
| 10 | 470 | 430 | 4.5 |  |  | ограничитель 580 мм
|  | 470 | 430 | 3.2
Dу 450 | Ру(Мпа) | D | d | h. |  | СНП Г-3-d-Py-h | d4
| 1.6 | 516 | 480 | 4.5 |  |  | ограничитель 553 мм
|  | 516 | 480 | 3.2
| 2.5 | 516 | 480 | 4.5 |  |  | ограничитель 562 мм
|  | 516 | 480 | 3.2
| 4 | 516 | 480 | 4.5 |  |  | ограничитель 569 мм
|  | 516 | 480 | 3.2
Dу 500 | Ру(Мпа) | D | d | h. |  | СНП Г-3-d-Py-h | d4
| 1.6 | 566 | 530 | 4.5 |  |  | ограничитель 615 мм
|  | 566 | 530 | 3.2
| 2.5 | 566 | 530 | 4.5 |  |  | ограничитель 619 мм
|  | 566 | 530 | 3.2
| 4 | 566 | 530 | 4.5 |  |  | ограничитель 626 мм
|  | 566 | 530 | 3.2
| 6.3 | 566 | 530 | 4.5 |  |  | ограничитель 653 мм
|  | 566 | 530 | 3.2
Dу 600 | Ру(Мпа) | D | d | h. |  | СНП Г-3-d-Py-h | d4
| 1.6 | 666 | 630 | 4.5 |  |  | ограничитель 729 мм
|  | 666 | 630 | 3.2
| 2.5 | 666 | 630 | 4.5 |  |  | ограничитель 729 мм
|  | 666 | 630 | 3.2
| 4 | 666 | 630 | 4.5 |  |  | ограничитель 745 мм
|  | 666 | 630 | 3.2
| 6.3 | 666 | 630 | 4.5 |  |  | ограничитель 762 мм
|  | 666 | 630 | 3.2
Dу 700 | Ру(Мпа) | D | d | h. |  | СНП Г-3-d-Py-h | d4
| 1.6 | 774 | 730 | 4.5 |  |  | ограничитель 800 мм
|  | 774 | 730 | 3.2
| 2.5 | 774 | 730 | 4.5 |  |  | ограничитель 828 мм
|  | 774 | 730 | 3.2
| 4 | 774 | 730 | 4.5 |  |  | ограничитель 850 мм
|  | 774 | 730 | 3.2
| 6.3 | 774 | 730 | 4.5 |  |  | ограничитель 877 мм
|  | 774 | 730 | 3.2
Dу 800 | Ру(Мпа) | D | d | h. |  | СНП Г-3-d-Py-h | d4
| 1.6 | 884 | 840 | 4.5 |  |  | ограничитель 909 мм
|  | 884 | 840 | 3.2
| 2.5 | 884 | 840 | 4.5 |  |  | ограничитель 937 мм
|  | 884 | 840 | 3.2
| 4 | 884 | 840 | 4.5 |  |  | ограничитель 972 мм
|  | 884 | 840 | 3.2
| 6.3 | 884 | 840 | 4.5 |  |  | ограничитель 986 мм
|  | 884 | 840 | 3.2
Dу 900 | Ру(Мпа) | D | d | h. |  | СНП Г-3-d-Py-h | d4
| 1.6 | 989 | 940 | 4.5 |  |  | ограничитель 1009 мм
|  | 989 | 940 | 3.2
| 2.5 | 989 | 940 | 4.5 |  |  | ограничитель 1036 мм
|  | 989 | 940 | 3.2
| 4 | 989 | 940 | 4.5 |  |  | ограничитель 1082 мм
|  | 989 | 940 | 3.2
| 6.3 | 989 | 940 | 4.5 |  |  | ограничитель 1106 мм
|  | 989 | 940 | 3.2
Dу 1000 | Ру(Мпа) | D | d | h. |  | СНП Г-3-d-Py-h | d4
| 1.6 | 1082 | 1037 | 4.5 |  |  | ограничитель 1123 мм
|  | 1082 | 1037 | 3.2
| 2.5 | 1082 | 1037 | 4.5 |  |  | ограничитель 1152 мм
|  | 1082 | 1037 | 3.2
| 4 | 1082 | 1037 | 4.5 |  |  | ограничитель 1192 мм
|  | 1082 | 1037 | 3.2
| 6.3 | 1082 | 1037 | 4.5 |  |  | ограничитель 1218 мм
|  | 1082 | 1037 | 3.2
СНП типа Д (GIA) для фланцев арматуры и трубопроводов с гладкими уплотнительными поверхностями
Dу 10 | Ру(Мпа) | D | d | h. | Д | СНП Г-3-d-Py-h | d4 | d1
| 1,6; 2,5; 4,0 | 36 | 24 | 4.5 |  |  | ограничитель 45 мм | ограничитель 16 мм
|  | 36 | 24 | 3.2
| 6,3; 10,0 | 36 | 24 | 4.5 |  |  | ограничитель 55 мм | ограничитель 16 мм
|  | 36 | 24 | 3.2
Dу 15 | Ру(Мпа) | D | d | h. |  | СНП Г-3-d-Py-h | d4 | d1
| 1,6; 2,5; 4,0 | 40 | 28 | 4.5 |  |  | ограничитель 50 мм | ограничитель 20 мм
|  | 40 | 28 | 3.2
| 6,3; 10,0; 16,0 | 40 | 28 | 4.5 |  |  | ограничитель 60 мм | ограничитель 20 мм
|  | 40 | 28 | 3.2
| 20 | 40 | 28 | 4.5 |  |  | ограничитель 61 мм | ограничитель 20 мм
|  | 40 | 28 | 3.2
Dу 20 | Ру(Мпа) | D | d | h. |  | СНП Г-3-d-Py-h | d4 | d1
| 1,6; 2,5; 4,0 | 50 | 36 | 4.5 |  |  | ограничитель 60 мм | ограничитель 28 мм
|  | 50 | 36 | 3.2
| 6,3; 10,0; 16,0 | 50 | 36 | 4.5 |  |  | ограничитель 71 мм | ограничитель 28 мм
|  | 50 | 36 | 3.2
| 20 | 50 | 36 | 4.5 |  |  | ограничитель 69 мм | ограничитель 28 мм
|  | 50 | 36 | 3.2
Dу 25 | Ру(Мпа) | D | d | h. |  | СНП Г-3-d-Py-h | d4 | d1
| 1,6; 2,5; 4,0 | 57 | 43 | 4.5 |  |  | ограничитель 70 мм | ограничитель 35 мм
|  | 57 | 43 | 3.2
| 6,3; 10,0; 16,0 | 57 | 43 | 4.5 |  |  | ограничитель 81 мм | ограничитель 35 мм
|  | 57 | 43 | 3.2
| 20 | 57 | 43 | 4.5 |  |  | ограничитель 75 мм | ограничитель 35 мм
|  | 57 | 43 | 3.2
Dу 32 | Ру(Мпа) | D | d | h. |  | СНП Г-3-d-Py-h | d4 | d1
| 1,6; 2,5; 4,0 | 67 | 51 | 4.5 |  |  | ограничитель 81 мм | ограничитель 43 мм
|  | 67 | 51 | 3.2
| 6,3; 10,0; 16,0 | 67 | 51 | 4.5 |  |  | ограничитель 87 мм | ограничитель 43 мм
|  | 67 | 51 | 3.2
| 20 | 67 | 51 | 4.5 |  |  | ограничитель 88 мм | ограничитель 43 мм
|  | 67 | 51 | 3.2
Dу 40 | Ру(Мпа) | D | d | h. |  | СНП Г-3-d-Py-h | d4 | d1
| 1,6; 2,5; 4,0 | 74 | 58 | 4.5 |  |  | ограничитель 91 мм | ограничитель 50 мм
|  | 74 | 58 | 3.2
| 6,3; 10,0; 16,0 | 74 | 58 | 4.5 |  |  | ограничитель 102 мм | ограничитель 50 мм
|  | 74 | 58 | 3.2
| 20 | 74 | 58 | 4.5 |  |  | ограничитель 97 мм | ограничитель 50 мм
|  | 74 | 58 | 3.2
Dу 50 | Ру(Мпа) | D | d | h. |  | СНП Г-3-d-Py-h | d4 | d1
| 1,6; 2,5; 4,0 | 91 | 73 | 4.5 |  |  | ограничитель 106 мм | ограничитель 61 мм
|  | 91 | 73 | 3.2
| 6.3 | 91 | 73 | 4.5 |  |  | ограничитель 112 мм | ограничитель 61 мм
|  | 91 | 73 | 3.2
| 10,0; 16,0 | 91 | 73 | 4.5 |  |  | ограничитель 118 мм | ограничитель 61 мм
|  | 91 | 73 | 3.2
| 20 | 91 | 73 | 4.5 |  |  | ограничитель 133 мм | ограничитель 61 мм
|  | 91 | 73 | 3.2
Dу 65 | Ру(Мпа) | D | d | h. |  | СНП Г-3-d-Py-h | d4 | d1
| 1,6; 2,5; 4,0 | 109 | 89 | 4.5 |  |  | ограничитель 126 мм | ограничитель 77 мм
|  | 109 | 89 | 3.2
| 6.3 | 109 | 89 | 4.5 |  |  | ограничитель 137 мм | ограничитель 77 мм
|  | 109 | 89 | 3.2
| 10,0; 16,0 | 111 | 89 | 4.5 |  |  | ограничитель 143 мм | ограничитель 77 мм
|  | 111 | 89 | 3.2
| 20 | 111 | 89 | 4.5 |  |  | ограничитель 172 мм | ограничитель 77 мм
|  | 111 | 89 | 3.2
Dу 80 | Ру(Мпа) | D | d | h. |  | СНП Г-3-d-Py-h | d4 | d1
| 1,6; 2,5; 4,0 | 122 | 102 | 4.5 |  |  | ограничитель 141 мм | ограничитель 90 мм
|  | 122 | 102 | 3.2
| 6.3 | 122 | 102 | 4.5 |  |  | ограничитель 147 мм | ограничитель 90 мм
|  | 122 | 102 | 3.2
| 10,0; 16,0 | 126 | 102 | 4.5 |  |  | ограничитель 153 мм | ограничитель 90 мм
|  | 126 | 102 | 3.2
| 20 | 126 | 102 | 4.5 |  |  | ограничитель 196 мм | ограничитель 90 мм
|  | 126 | 102 | 3.2
Dу 100 | Ру(Мпа) | D | d | h. |  | СНП Г-3-d-Py-h | d4 | d1
| 1.6 | 147 | 127 | 4.5 |  |  | ограничитель 161 мм | ограничитель 115 мм
|  | 147 | 127 | 3.2
| 2,5; 4,0 | 147 | 127 | 4.5 |  |  | ограничитель 167 мм | ограничитель 115 мм
|  | 147 | 127 | 3.2
| 6.3 | 147 | 127 | 4.5 |  |  | ограничитель 173 мм | ограничитель 115 мм
|  | 147 | 127 | 3.2
| 10,0; 16,0 | 151 | 127 | 4.5 |  |  | ограничитель 179 мм | ограничитель 115 мм
|  | 151 | 127 | 3.2
| 20 | 151 | 127 | 4.5 |  |  | ограничитель 251 мм | ограничитель 115 мм
|  | 151 | 127 | 3.2
Dу 125 | Ру(Мпа) | D | d | h. |  | СНП Г-3-d-Py-h | d4 | d1
| 1.6 | 174 | 152 | 4.5 |  |  | ограничитель 191 мм | ограничитель 140 мм
|  | 174 | 152 | 3.2
| 2,5; 4,0 | 174 | 152 | 4.5 |  |  | ограничитель 193 мм | ограничитель 140 мм
|  | 174 | 152 | 3.2
| 6.3 | 174 | 152 | 4.5 |  |  | ограничитель 209 мм | ограничитель 140 мм
|  | 174 | 152 | 3.2
| 10,0; 16,0 | 178 | 152 | 4.5 |  |  | ограничитель 216 мм | ограничитель 140 мм
|  | 178 | 152 | 3.2
| 20 | 178 | 152 | 4.5 |  |  | ограничитель 277 мм | ограничитель 140 мм
|  | 178 | 152 | 3.2
Dу 150 | Ру(Мпа) | D | d | h. |  | СНП Г-3-d-Py-h | d4 | d1
| 1.6 | 201 | 179 | 4.5 |  |  | ограничитель 217 мм | ограничитель 167 мм
|  | 201 | 179 | 3.2
| 2,5; 4,0 | 201 | 179 | 4.5 |  |  | ограничитель 222 мм | ограничитель 167 мм
|  | 201 | 179 | 3.2
| 6.3 | 201 | 179 | 4.5 |  |  | ограничитель 245 мм | ограничитель 167 мм
|  | 201 | 179 | 3.2
| 10,0; 16,0 | 205 | 179 | 4.5 |  |  | ограничитель 255 мм | ограничитель 167 мм
|  | 205 | 179 | 3.2
| 20 | 205 | 179 | 4.5 |  |  | ограничитель 313 мм | ограничитель 167 мм
|  | 205 | 179 | 3.2
Dу 175 | Ру(Мпа) | D | d | h. |  | СНП Г-3-d-Py-h | d4 | d1
| 1.6 | 229 | 203 | 4.5 |  |  | ограничитель 246 мм | ограничитель 191 мм
|  | 229 | 203 | 3.2
| 2.5 | 229 | 203 | 4.5 |  |  | ограничитель 252 мм | ограничитель 191 мм
|  | 229 | 203 | 3.2
| 4 | 229 | 203 | 4.5 |  |  | ограничитель 263 мм | ограничитель 191 мм
|  | 229 | 203 | 3.2
| 6.3 | 229 | 203 | 4.5 |  |  | ограничитель 275 мм | ограничитель 191 мм
|  | 229 | 203 | 3.2
| 10 | 235 | 203 | 4.5 |  |  | ограничитель 285 мм | ограничитель 191 мм
|  | 235 | 203 | 3.2
| 16 | 235 | 203 | 4.5 |  |  | ограничитель 281 мм | ограничитель 191 мм
|  | 235 | 203 | 3.2
| 20 | 235 | 203 | 4.5 |  |  | ограничитель 347 мм | ограничитель 191 мм
|  | 235 | 203 | 3.2
Dу 200 | Ру(Мпа) | D | d | h. |  | СНП Г-3-d-Py-h | d4 | d1
| 1.6 | 253 | 227 | 4.5 |  |  | ограничитель 271 мм | ограничитель 215 мм
|  | 253 | 227 | 3.2
| 2.5 | 253 | 227 | 4.5 |  |  | ограничитель 282 мм | ограничитель 215 мм
|  | 253 | 227 | 3.2
| 4 | 253 | 227 | 4.5 |  |  | ограничитель 288 мм | ограничитель 215 мм
|  | 253 | 227 | 3.2
| 6.3 | 253 | 227 | 4.5 |  |  | ограничитель 307 мм | ограничитель 215 мм
|  | 253 | 227 | 3.2
| 10 | 259 | 227 | 4.5 |  |  | ограничитель 322 мм | ограничитель 215 мм
|  | 259 | 227 | 3.2
| 16 | 259 | 227 | 4.5 |  |  | ограничитель 322 мм | ограничитель 215 мм
|  | 259 | 227 | 3.2
| 20 | 259 | 227 | 4.5 |  |  | ограничитель 386 мм | ограничитель 215 мм
|  | 259 | 227 | 3.2
Dу 225 | Ру(Мпа) | D | d | h. |  | СНП Г-3-d-Py-h | d4 | d1
| 1.6 | 278 | 252 | 4.5 |  |  | ограничитель 301 мм | ограничитель 240 мм
|  | 278 | 252 | 3.2
| 2.5 | 278 | 252 | 4.5 |  |  | ограничитель 308 мм | ограничитель 240 мм
|  | 278 | 252 | 3.2
| 4 | 278 | 252 | 4.5 |  |  | ограничитель 320 мм | ограничитель 240 мм
|  | 278 | 252 | 3.2
| 6.3 | 278 | 252 | 4.5 |  |  | ограничитель 332 мм | ограничитель 240 мм
|  | 278 | 252 | 3.2
| 10 | 286 | 252 | 4.5 |  |  | ограничитель 359 мм | ограничитель 240 мм
|  | 286 | 252 | 3.2
| 16 | 286 | 252 | 4.5 |  |  | ограничитель 359 мм | ограничитель 240 мм
|  | 286 | 252 | 3.2
| 20 | 286 | 252 | 4.5 |  |  | ограничитель 425 мм | ограничитель 240 мм
|  | 286 | 252 | 3.2
Dу 250 | Ру(Мпа) | D | d | h. |  | СНП Г-3-d-Py-h | d4 | d1
| 1.6 | 307 | 279 | 4.5 |  |  | ограничитель 327 мм | ограничитель 267 мм
|  | 307 | 279 | 3.2
| 2.5 | 307 | 279 | 4.5 |  |  | ограничитель 338 мм | ограничитель 267 мм
|  | 307 | 279 | 3.2
| 4 | 307 | 279 | 4.5 |  |  | ограничитель 350 мм | ограничитель 267 мм
|  | 307 | 279 | 3.2
| 6.3 | 307 | 279 | 4.5 |  |  | ограничитель 362 мм | ограничитель 267 мм
|  | 307 | 279 | 3.2
| 10 | 315 | 279 | 4.5 |  |  | ограничитель 389 мм | ограничитель 267 мм
|  | 315 | 279 | 3.2
| 16 | 315 | 279 | 4.5 |  |  | ограничитель 389 мм | ограничитель 267 мм
|  | 315 | 279 | 3.2
| 20 | 315 | 279 | 4.5 |  |  | ограничитель 514 мм | ограничитель 267 мм
|  | 315 | 279 | 3.2
Dу 300 | Ру(Мпа) | D | d | h. |  | СНП Г-3-d-Py-h | d4 | d1
| 1.6 | 358 | 330 | 4.5 |  |  | ограничитель 382 мм | ограничитель 318 мм
|  | 358 | 330 | 3.2
| 2.5 | 358 | 330 | 4.5 |  |  | ограничитель 398 мм | ограничитель 318 мм
|  | 358 | 330 | 3.2
| 4 | 358 | 330 | 4.5 |  |  | ограничитель 415 мм | ограничитель 318 мм
|  | 358 | 330 | 3.2
| 6.3 | 358 | 330 | 4.5 |  |  | ограничитель 422 мм | ограничитель 318 мм
|  | 358 | 330 | 3.2
| 10,0; 16,0 | 366 | 330 | 4.5 |  |  | ограничитель 456 мм | ограничитель 318 мм
|  | 366 | 330 | 3.2
Dу 350 | Ру(Мпа) | D | d | h. |  | СНП Г-3-d-Py-h | d4 | d1
| 1.6 | 410 | 380 | 4.5 |  |  | ограничитель 442 мм | ограничитель 360 мм
|  | 410 | 380 | 3.2
| 2.5 | 410 | 380 | 4.5 |  |  | ограничитель 455 мм | ограничитель 360 мм
|  | 410 | 380 | 3.2
| 4 | 410 | 380 | 4.5 |  |  | ограничитель 472 мм | ограничитель 360 мм
|  | 410 | 380 | 3.2
| 6.3 | 410 | 380 | 4.5 |  |  | ограничитель 484 мм | ограничитель 360 мм
|  | 410 | 380 | 3.2
| 10 | 418 | 380 | 4.5 |  |  | ограничитель 520 мм | ограничитель 360 мм
|  | 418 | 380 | 3.2
Dу 400 | Ру(Мпа) | D | d | h. |  | СНП Г-3-d-Py-h | d4 | d1
| 1.6 | 462 | 430 | 4.5 |  |  | ограничитель 493 мм | ограничитель 410 мм
|  | 462 | 430 | 3.2
| 2.5 | 462 | 430 | 4.5 |  |  | ограничитель 512 мм | ограничитель 410 мм
|  | 462 | 430 | 3.2
| 4 | 462 | 430 | 4.5 |  |  | ограничитель 544 мм | ограничитель 410 мм
|  | 462 | 430 | 3.2
| 6.3 | 462 | 430 | 4.5 |  |  | ограничитель 540 мм | ограничитель 410 мм
|  | 462 | 430 | 3.2
| 10 | 470 | 430 | 4.5 |  |  | ограничитель 580 мм | ограничитель 410 мм
|  | 470 | 430 | 3.2
Dу 450 | Ру(Мпа) | D | d | h. |  | СНП Г-3-d-Py-h | d4 | d1
| 1.6 | 516 | 480 | 4.5 |  |  | ограничитель 553 мм | ограничитель 460 мм
|  | 516 | 480 | 3.2
| 2.5 | 516 | 480 | 4.5 |  |  | ограничитель 562 мм | ограничитель 460 мм
|  | 516 | 480 | 3.2
| 4 | 516 | 480 | 4.5 |  |  | ограничитель 569 мм | ограничитель 460 мм
|  | 516 | 480 | 3.2
Dу 500 | Ру(Мпа) | D | d | h. |  | СНП Г-3-d-Py-h | d4 | d1
| 1.6 | 566 | 530 | 4.5 |  |  | ограничитель 615 мм | ограничитель 510 мм
|  | 566 | 530 | 3.2
| 2.5 | 566 | 530 | 4.5 |  |  | ограничитель 619 мм | ограничитель 510 мм
|  | 566 | 530 | 3.2
| 4 | 566 | 530 | 4.5 |  |  | ограничитель 626 мм | ограничитель 510 мм
|  | 566 | 530 | 3.2
| 6.3 | 566 | 530 | 4.5 |  |  | ограничитель 653 мм | ограничитель 510 мм
|  | 566 | 530 | 3.2
Dу 600 | Ру(Мпа) | D | d | h. |  | СНП Г-3-d-Py-h | d4 | d1
| 1.6 | 666 | 630 | 4.5 |  |  | ограничитель 729 мм | ограничитель 610 мм
|  | 666 | 630 | 3.2
| 2.5 | 666 | 630 | 4.5 |  |  | ограничитель 729 мм | ограничитель 610 мм
|  | 666 | 630 | 3.2
| 4 | 666 | 630 | 4.5 |  |  | ограничитель 745 мм | ограничитель 610 мм
|  | 666 | 630 | 3.2
| 6.3 | 666 | 630 | 4.5 |  |  | ограничитель 762 мм | ограничитель 610 мм
|  | 666 | 630 | 3.2
Dу 700 | Ру(Мпа) | D | d | h. |  | СНП Г-3-d-Py-h | d4 | d1
| 1.6 | 774 | 730 | 4.5 |  |  | ограничитель 800 мм | ограничитель 714 мм
|  | 774 | 730 | 3.2
| 2.5 | 774 | 730 | 4.5 |  |  | ограничитель 828 мм | ограничитель 714 мм
|  | 774 | 730 | 3.2
| 4 | 774 | 730 | 4.5 |  |  | ограничитель 850 мм | ограничитель 714 мм
|  | 774 | 730 | 3.2
| 6.3 | 774 | 730 | 4.5 |  |  | ограничитель 877 мм | ограничитель 714 мм
|  | 774 | 730 | 3.2
Dу 800 | Ру(Мпа) | D | d | h. |  | СНП Г-3-d-Py-h | d4 | d1
| 1.6 | 884 | 840 | 4.5 |  |  | ограничитель 909 мм | ограничитель 811 мм
|  | 884 | 840 | 3.2
| 2.5 | 884 | 840 | 4.5 |  |  | ограничитель 937 мм | ограничитель 811 мм
|  | 884 | 840 | 3.2
| 4 | 884 | 840 | 4.5 |  |  | ограничитель 972 мм | ограничитель 811 мм
|  | 884 | 840 | 3.2
| 6.3 | 884 | 840 | 4.5 |  |  | ограничитель 986 мм | ограничитель 811 мм
|  | 884 | 840 | 3.2
Dу 900 | Ру(Мпа) | D | d | h. |  | СНП Г-3-d-Py-h | d4 | d1
| 1.6 | 989 | 940 | 4.5 |  |  | ограничитель 1009 мм | ограничитель 911 мм
|  | 989 | 940 | 3.2
| 2.5 | 989 | 940 | 4.5 |  |  | ограничитель 1036 мм | ограничитель 911 мм
|  | 989 | 940 | 3.2
| 4 | 989 | 940 | 4.5 |  |  | ограничитель 1082 мм | ограничитель 911 мм
|  | 989 | 940 | 3.2
| 6.3 | 989 | 940 | 4.5 |  |  | ограничитель 1106 мм | ограничитель 911 мм
|  | 989 | 940 | 3.2
Dу 1000 | Ру(Мпа) | D | d | h. |  | СНП Г-3-d-Py-h | d4 | d1
| 1.6 | 1082 | 1037 | 4.5 |  |  | ограничитель 1123 мм | ограничитель 1002 мм
|  | 1082 | 1037 | 3.2
| 2.5 | 1082 | 1037 | 4.5 |  |  | ограничитель 1152 мм | ограничитель 1002 мм
|  | 1082 | 1037 | 3.2
| 4 | 1082 | 1037 | 4.5 |  |  | ограничитель 1192 мм | ограничитель 1002 мм
|  | 1082 | 1037 | 3.2
| 6.3 | 1082 | 1037 | 4.5 |  |  | ограничитель 1218 мм | ограничитель 1002 мм
|  | 1082 | 1037 | 3.2